## LISTA DE CANTIDADES
LISTA DE CANTIDADES
LICITACIÓN COMPETITIVA
Ref.: No. 01/2023-MINEDUCYT-DONACIÓN JAPONESA
“REPARACIÓN DE ESPACIOS FÍSICOS Y REHABILITACIÓN DE OBRAS DE INFRAESTRUCTURA EN LA GRANJA DEL INSTITUTO NACIONAL DR. FRANCISCO MARTÍNEZ SUAREZ, DEPARTAMENTO DE CHALATENANGO, CÓDIGO 10806”
ÍTEM | DESCRIPCION | UNIDAD DE MEDIDA | CANTIDAD | PRECIO UNITARIO US$ | TOTAL (IVA INCLUIDO) US$
GALPÓN 1 Y 2 GALLINA PONEDORA |  |  |  |  | $
GALPÓN 1. GALLINA PONEDORA |  |  |  |  | $
1 | Obras Preliminares
1.1 | Desmontaje de sistema eléctrico existente en galera. | C/U | 1
1.2 | Desmontaje de malla ciclón | M2 | 65.16
2 | Rehabilitación y Reparaciones
2.1 | Reparación de puerta 1.20x2.10 con tela ciclón | C/U | 1
3 | Obras Metálicas
3.1 | Reparación de superficies metálicas: Pueden ser hierro o acero, la limpieza de la superficie con dual etch o similar para eliminar el óxido, Aplicar anticorrosivo (kromik metal primer o similar) siguiendo las instrucciones recomendadas para este producto. Se aplicarán 2 manos, No debe de dejarse el anticorrosivo sin pintar por más de dos semanas, posterior aplicación de kem lustral Enamel o similar dos capas sucesivas para la aplicación de la segunda capa deberán transcurrir 24 horas. (Incluye estructura de malla ciclón y estructura de techo existente). | ML | 190
3.2 | Suministro e instalación de malla ciclón sobre estructura metálica existente. | M2 | 65.16
3.3 | Construcción de parrilla de hierro sobre canaleta, con marco de ángulo de 1 1/2" x 1 1/2" x 1/8", montada sobre nervios longitudinales y varilla N° 5 separadas 3 cm de rostro a rostro. | ML | 2
4 | Cubiertas y Protecciones
4.1 | Suministro e instalación de cubierta de techo de lámina troquelada de aluminio y zinc AZ 150, calibre 26 norma ASTM A 792, (estructura de polín espacial). Incluye instalación de platina de 1 ½ x 1/8 plg. para sujeción de lámina, en polín espacial tornillo autorroscante acero inoxidable galvanizado de 1 y de 3/4 de pulgada con arandela de neopreno. Sobre los tornillos auto-rroscantes se deberá de colocar material bituminoso o un sellador impermeabilizante elastómero acrílico a base de agua. Incluye desmontaje y desalojo de techo existente. Lijado, limpieza, dos manos de pintura anticorrosiva, una mano de pintura de aceite color blanco en estructura de techo total. Hechura de cepos repellados, afinados y pintados en ambas caras. Instalación de capote de aluminio y zinc calibre 26, con aplicación de pintura para techo impermeabilizante y termo-reflectante. | M2 | 65.16
5 | Pisos
5.1 | Suministro e instalación de piso de concreto 180 kg/cm². Electromalla 6X6 CAL 9/9 E= 7.50cm | M2 | 34.28
5.2 | Reparación acera concreteado 3-5 cm | M2 | 39.00
5.3 | Reparación Canaleta para aguas lluvias concreteado 3-5 cm | M2 | 36.00
5.4 | Construcción de pediluvio de ladrillo de obra repellado y afinado con su respectivo drenaje. | M2 | 1.2
5.5 | Piso con fosa de 0.80 cm de profundidad rellenado con tierra de suelo natural de 0.50 cm de altura no compactado. De 1 metro de ancho al extremo de cada espacio destinado para las jaulas de las gallinas ponedoras. El espesor de la pared será de 0.10 m de concreto de una resistencia f'c 180 kg/cm². | SG | 1
6 | Instalaciones Eléctricas
6.1 | Suministro y Montaje Salida para Toma doble polarizado 20A. 120V. Uso general. Incluye 2 cables THHN # 12+1 cable THHN #14 ducto Ø 3/4" herrajes de montaje. | U | 3
6.2 | Suministro y Montaje Salida para Luminaria 120V. Incluye 2 cables THHN #12+ 1 cable THHN #14 ducto Ø 1/2" herrajes de montaje anclas y tornillos, cinchas plásticas, abrazaderas. | U | 12
6.3 | Suministro e instalación de Tomacorriente Doble Polarizado Cuerpo Entero 20 amperios, Configuración Nema 5-20R, 3 Hilos, 20 Amp,125 V, de nylon extrafuerte, resistente al alto impacto, color marfil, placa de acero inoxidable, caja rectangular de 4"x2", de hierro galvanizado pesada. | U | 3
6.4 | Suministro y Montaje de Interruptor Sencillo 15 A. 120V. Tipo dado, con su placa metálica acero inoxidable, en caja rectangular 4"x2" ho. galv. pesada. | U | 1
6.5 | Suministro y Montaje de Interruptor Doble 15 A. 120V. Tipo dado, con su placa metálica acero inoxidable, en caja rectangular 4"x2" ho. galv.pesada | U | 1
6.6 | Suministro e instalación de luminaria compacta, bombillo LED, de 14 WATTS, 120 V; montado en caja rectangular 4"x2" ho. galv. Pesada, receptáculo fijo de baquelita, rosca metálica completa, contacto fijo al centro | U | 12
6.7 | Suministro y Montaje Salida para Toma trifilar polarizado 30A. 220V. Uso general. Incluye 2 cables THHN # 8+1 cable THHN #10 ducto Ø 3/4" herrajes de montaje. Incluye Instalación de toma trifilar | U | 1
6.8 | Suministro y instalación de Salida para Extractor de Aire trifásico 220V. Incluye 2 cables THHN # 10 +1 cable THHN #12 ducto Ø 3/4" herrajes de montaje. | U | 2
6.9 | Subtablero de 4 espacios, monofásico, sin main, barras de 125 Amp, 120/240 voltios, incluye polarización con barra cooperweld 5/8 x 8´ y cobre n° 8; con todos sus elementos y disyuntores termo magnéticos nuevos, tablero tipo centro de carga a instalarse superficialmente en pared. Nota: 1.- este tablero se instalará en el caso que aplique. Nota 2. Alimentador desde Subtablero hasta cuerpo terminal, con 2 THHN N° 8 (fase a y fase b) + 1 THHN N° 10 (n ) No deberán existir empalmes en toda la trayectoria. En tub. ø - 3/4", la tubería será superficial en pared y estructura de techo, con sus accesorios de acople y montaje. Nota 3. La ubicación dependerá de la colocación de la acometida. | U | 1
6.1 | Pie de amigo de tubo galvanizado de 2 pulgadas de diámetro. 1.50 mt. De altura total, 1.00 mts de largo útil soldado a estructura de techo o empernado a pared, incluye clevis tipo estribo sujeto con abrazadera metálica galvanizada en caliente de 4 pulgadas y aislador de carrete grande. El hilo neutro se sujetará con preformada según corresponda. | U | 1
Nota: para canalización empotrada en pared u oculta entre cielo falso y estructura de techo: tecnoducto con todos sus accesorios; para canalización expuesta o superficial interna: tubería metálica galvanizada rígida EMT y/o coraza flexible para interiores con sus accesorios. Para canalización expuesta o superficial exterior: tubería metálica galvanizada rígida y/o coraza flexible para exteriores con sus accesorios.
7 | Instalaciones Hidráulicas
7.1 | Suministro y construcción de torre para tanque 450lts elevado a 1.80m, incluye excavaciones, fundaciones y desalojo. según detalle. | U | 1
7.2 | Suministro e instalación de tanque de polietileno de 450 litros, flexibles y resistentes a la intemperie, incluye kit de accesorios, válvula flotador, filtro sedimentos, multiconector y respiradero. | U | 1
7.3 | Reparación y Rehabilitación de torre de tanque existente; incluye suministro e instalación de refuerzos laterales con tubo cuadrado 2x2 ch 14, reparación de base de tanque con sustitución de lámina desplegada, limpieza y pintura de toda la estructura, aplicando posteriormente dos manos de anticorrosivo de mejor calidad, en color diferente cada aplicación y dos manos de pintura esmalte base aceite de la mejor calidad. | SG | 1
GALPÓN 2. GALLINAS PONEDORAS |  |  |  |  | $
1 | Obras Preliminares
1.1 | Desmontaje de sistema eléctrico existente en galera. | U | 1
1.2 | Desmontaje de malla ciclón | M2 | 80
2 | Rehabilitación y Reparaciones
2.1 | Reparación de puerta 1.20x2.10 con tela ciclón | U | 2
3 | Obras Metálicas
3.1 | Reparación de superficies metálicas: Pueden ser hierro o acero, la limpieza de la superficie con dual etch o similar para eliminar el óxido, Aplicar anticorrosivo (kromik metal primer o similar) siguiendo las instrucciones recomendadas para este producto. Se aplicarán 2 manos, No debe de dejarse el anticorrosivo sin pintar por más de dos semanas, posterior aplicación de kem lustral Enamel o similar dos capas sucesivas para la aplicación de la segunda capa deberán transcurrir 24 horas. (Incluye estructura de malla ciclón y estructura de techo existente). | ML | 137.16
3.2 | Suministro e instalación de malla ciclón sobre estructura metálica existente. | M2 | 80
3.3 | Construcción de parrilla de hierro sobre canaleta media caña, con marco de ángulo de 1 1/2" x 1 1/2" x 1/8", montada sobre nervios longitudinales y varilla N° 5 separadas 3 cm de rostro a rostro. | ML | 2
4 | Cubiertas y Protecciones
4.1 | Suministro e instalación de cubierta de techo de lámina troquelada de aluminio y zinc AZ 150, calibre 26 norma ASTM A 792, (estructura de polín espacial). Incluye instalación de platina de 1 ½ x 1/8 plg. para sujeción de lámina, en polín espacial tornillo auto-rroscante acero inoxidable galvanizado de 1 y de 3/4 de pulgada con arandela de neopreno. Sobre los tornillos autorroscantes se deberá de colocar material bituminoso o un sellador impermeabilizante elastómero acrílico a base de agua. Incluye desmontaje y desalojo de techo existente. Lijado, limpieza, dos manos de pintura anticorrosiva, una mano de pintura de aceite color blanco en estructura de techo total. Hechura de cepos repellados, afinados y pintados en ambas caras. Instalación de capote de aluminio y zinc calibre 26, con aplicación de pintura para techo impermeabilizante y termo-reflectante. | M2 | 106.86
5 | Acabados
5.1 | Reparación de superficies de concreto, resane de paredes | M2 | 31.8
6 | Pisos
6.1 | Suministro e instalación de piso de concreto 180 kg/cm². Electromalla 6X6 CAL 9/9 E= 7.50cm; para aceras y sobre el piso de concreto existente en modulo | M2 | 110
6.2 | Trazo y nivelación para acera de 1m de ancho en los alrededores, incluye Relleno Compactado con Material Areno limoso libre de materia orgánica en Fundaciones | M2 | 40
6.3 | Construcción de pediluvio de ladrillo de obra, repellado y afinado con su respectivo drenaje. | M2 | 2.4
7 | Instalaciones Eléctricas
7.1 | Suministro y Montaje Salida para Toma doble polarizado 20A. 120V. Uso general. Incluye 2 cables THHN # 12+1 cable THHN #14 ducto Ø 3/4" herrajes de montaje. | U | 3
7.2 | Suministro y Montaje Salida para Luminaria 120V. Incluye 2 cables THHN #12+ 1 cable THHN #14 ducto Ø 1/2" herrajes de montaje anclas y tornillos, cinchas plásticas, abrazaderas. | U | 12
7.3 | Suministro e instalación de Tomacorriente Doble Polarizado Cuerpo Entero 20 amperios, Configuración Nema 5-20R, 3 Hilos, 20 Amp,125 V, de nylon extrafuerte, resistente al alto impacto, color marfil, placa de acero inoxidable, caja rectangular de 4"x2", de hierro galvanizado pesada. | U | 3
7.4 | Suministro y Montaje de Interruptor Sencillo 15 A. 120V. Tipo dado, con su placa metálica acero inoxidable, en caja rectangular 4"x2" ho. galv. pesada. | U | 1
7.5 | Suministro y Montaje de Interruptor Doble 15 A. 120V. Tipo dado, con su placa metálica acero inoxidable, en caja rectangular 4"x2" ho. galv.pesada | U | 1
7.6 | Suministro e instalación de luminaria compacta, bombillo LED, de 14 WATTS, 120 V; montado en caja rectangular 4"x2" ho. galv. Pesada, receptáculo fijo de baquelita, rosca metálica completa, contacto fijo al centro | U | 12
7.7 | Suministro y Montaje Salida para Toma trifilar polarizado 30A. 220V. Uso general. Incluye 2 cables THHN # 8+1 cable THHN #10 ducto Ø 3/4" herrajes de montaje. Incluye Instalación de toma trifilar | U | 1
7.8 | Suministro y instalación de Salida para Extractor de Aire trifásico 220V. Incluye 2 cables THHN # 10 +1 cable THHN #12 ducto Ø 3/4" herrajes de montaje. | U | 2
7.9 | Pie de amigo de tubo galvanizado de 2 pulgadas de diámetro. 1.50 mt. De altura total, 1.00 mts de largo útil soldado a estructura de techo o empernado a pared, incluye clevis tipo estribo sujeto con abrazadera metálica galvanizada en caliente de 4 pulgadas y aislador de carrete grande. El hilo neutro se sujetará con preformada según corresponda. | U | 1
7.1 | Subtablero de 4 espacios, monofásico, sin main, barras de 125 Amp, 120/240 voltios, incluye polarización con barra cooperweld 5/8 x 8´ y cobre n° 8; con todos sus elementos y disyuntores termo magnéticos nuevos, tablero tipo centro de carga a instalarse superficialmente en pared. Nota: 1.- este tablero se instalará en el caso que aplique. Nota 2. Alimentador desde Subtablero hasta cuerpo terminal, con 2 THHN N° 8 (fase a y fase b) + 1 THHN N° 10 (n ) No deberán existir empalmes en toda la trayectoria. En tub. ø - 3/4", la tubería será superficial en pared y estructura de techo, con sus accesorios de acople y montaje. Nota 3. La ubicación dependerá de la colocación de la acometida. | U | 1
Nota: para canalización empotrada en pared u oculta entre cielo falso y estructura de techo: tecnoducto con todos sus accesorios; para canalización expuesta o superficial interna: tubería metálica galvanizada rígida EMT y/o coraza flexible para interiores con sus accesorios. Para canalización expuesta o superficial exterior: tubería metálica galvanizada rígida y/o coraza flexible para exteriores con sus accesorios.
8 | Instalaciones Hidráulicas
8.1 | Suministro e instalación de tanque de polietileno de 1100 litros elevado a 2.40m, flexibles y resistentes a la intemperie, incluye kit de accesorios, válvula flotador, filtro sedimentos, multiconector y respiradero. | U | 1
8.2 | Suministro y construcción de torre para tanque elevado hasta nivel de techo, incluye excavaciones, fundaciones y desalojo. según detalle. | U | 1
8.3 | Suministro e instalación de canaleta media caña prefabricada de cemento 12". Incluye excavación y desalojo de materiales | ML | 46
8.4 | Suministro y construcción de torre para tanque 450lts elevado a 1.80m, incluye excavaciones, fundaciones y desalojo. según detalle. | U | 1
8.5 | Suministro e instalación de tanque de polietileno de 450 litros, flexibles y resistentes a la intemperie, incluye kit de accesorios, válvula flotador, filtro sedimentos, multiconector y respiradero. | U | 1
8.6 | Rehabilitación de sistema hidráulico | SG | 1
8.7 | Suministro e instalación de canaleta media caña prefabricada de cemento 12" para desalojo de aguas lluvias. Incluye excavación y desalojo de materiales | ML | 46
GALPON 1, 2 Y 3 DE POLLO DE ENGORDE |  |  |  |  | $
GALPON 1. POLLO DE ENGORDE. |  |  |  |  | $
1 | Obras Preliminares
1.1 | Desmontaje de sistema eléctrico existente en galera | U | 1
2 | Obras Metálicas
2.1 | Reparación de superficies metálicas: Pueden ser hierro o acero, la limpieza de la superficie con dual etch o similar para eliminar el óxido, Aplicar anticorrosivo (kromik metal primer o similar) siguiendo las instrucciones recomendadas para este producto. Se aplicarán 2 manos, No debe de dejarse el anticorrosivo sin pintar por más de dos semanas, posterior aplicación de kem lustral Enamel o similar dos capas sucesivas para la aplicación de la segunda capa deberán transcurrir 24 horas. (Incluye estructura de malla ciclón y estructura de techo existente). | ML | 170
2.2 | Suministro e instalación de malla ciclón en áreas faltantes sobre estructura metálica existente. | M2 | 10
2.3 | Construcción de parrilla de hierro sobre canaleta media caña, con marco de ángulo de 1 1/2" x 1 1/2" x 1/8", montada sobre nervios longitudinales y varilla N° 5 separadas 3 cm de rostro a rostro. | ML | 2
3 | Cubiertas y Protecciones
3.1 | Suministro e instalación de cubierta de techo de lámina troquelada de aluminio y zinc AZ 150, calibre 26 norma ASTM A 792, (estructura de polín espacial). Incluye instalación de platina de 1 ½ x 1/8 plg. para sujeción de lámina, en polín espacial tornillo auto-rroscante acero inoxidable galvanizado de 1 y de 3/4 de pulgada con arandela de neopreno. Sobre los tornillos autorroscantes se deberá de colocar material bituminoso o un sellador impermeabilizante elastómero acrílico a base de agua. Incluye desmontaje y desalojo de techo existente. Lijado, limpieza, dos manos de pintura anticorrosiva, una mano de pintura de aceite color blanco en estructura de techo total. Hechura de cepos repellados, afinados y pintados en ambas caras. Instalación de capote de aluminio y zinc calibre 26, con aplicación de pintura para techo impermeabilizante y termo- reflectante. | M2 | 106.86
4 | Puertas
4.1 | Suministro e instalación de puerta de 1.2 x 2.10 de tubo galvanizado de 1 1/2" con malla ciclón. | U | 1
5 | Pisos
5.1 | Suministro e instalación de piso de concreto 180 kg/cm². Electromalla 6X6 CAL 9/9 E= 7.50cm | M2 | 18
5.2 | Trazo y nivelación para acera de 1m de ancho en los alrededores, incluye Relleno Compactado con Material Areno limoso libre de materia orgánica en Fundaciones | M2 | 18
5.3 | Construcción de pediluvio de ladrillo de obra, repellado y afinado con su respectivo drenaje. | M2 | 1.2
6 | Instalaciones Eléctricas
6.1 | Suministro y Montaje Salida para Toma doble polarizado 20A. 120V. Uso general. Incluye 2 cables THHN # 12+1 cable THHN #14 ducto Ø 3/4" herrajes de montaje. | U | 3
6.2 | Suministro y Montaje Salida para Luminaria 120V. Incluye 2 cables THHN #12+ 1 cable THHN #14 ducto Ø 1/2" herrajes de montaje anclas y tornillos, cinchas plásticas, abrazaderas. | U | 12
6.3 | Suministro e instalación de Tomacorriente Doble Polarizado Cuerpo Entero 20 amperios, Configuración Nema 5-20R, 3 Hilos, 20 Amp,125 V, de nylon extrafuerte, resistente al alto impacto, color marfil, placa de acero inoxidable, caja rectangular de 4"x2", de hierro galvanizado pesada | U | 3
6.4 | Suministro y Montaje de Interruptor Sencillo 15 A. 120V. Tipo dado, con su placa metálica acero inoxidable, en caja rectangular 4"x2" ho. galv. pesada. | U | 1
6.5 | Suministro y Montaje de Interruptor Doble 15 A. 120V. Tipo dado, con su placa metálica acero inoxidable, en caja rectangular 4"x2" ho. galv.pesada | U | 1
6.6 | Suministro e instalación de luminaria compacta, bombillo LED, de 14 WATTS, 120 V; montado en caja rectangular 4"x2" ho. galv. Pesada, receptáculo fijo de baquelita, rosca metálica completa, contacto fijo al centro | U | 12
6.7 | Suministro y Montaje Salida para Toma trifilar polarizado 30A. 220V. Uso general. Incluye 2 cables THHN # 8+1 cable THHN #10 ducto Ø 3/4" herrajes de montaje. Incluye Instalación de toma trifilar | U | 1
6.8 | Suministro y instalación de Salida para Extractor de Aire trifásico 220V. Incluye 2 cables THHN # 10 +1 cable THHN #12 ducto Ø 3/4" herrajes de montaje. | U | 2
6.9 | Subtablero de 4 espacios, monofásico, sin main, barras de 125 Amp, 120/240 voltios, incluye polarización con barra cooperweld 5/8 x 8´ y cobre n° 8; con todos sus elementos y disyuntores termo magnéticos nuevos, tablero tipo centro de carga a instalarse superficialmente en pared. Nota: 1.- este tablero se instalará en el caso que aplique. Nota 2. Alimentador desde Subtablero hasta cuerpo terminal, con 2 THHN N° 8 (fase a y fase b) + 1 THHN N° 10 (n ) No deberán existir empalmes en toda la trayectoria. En tub. ø - 3/4", la tubería será superficial en pared y estructura de techo, con sus accesorios de acople y montaje. Nota 3. La ubicación dependerá de la colocación de la acometida. | U | 1
6.1 | Pie de amigo de tubo galvanizado de 2 pulgadas de diámetro. 1.50 mt. De altura total, 1.00 mts de largo útil soldado a estructura de techo o empernado a pared, incluye clevis tipo estribo sujeto con abrazadera metálica galvanizada en caliente de 4 pulgadas y aislador de carrete grande. El hilo neutro se sujetará con preformada según corresponda. | U | 1
Nota: para canalización empotrada en pared u oculta entre cielo falso y estructura de techo: tecnoducto con todos sus accesorios; para canalización expuesta o superficial interna: tubería metálica galvanizada rígida EMT y/o coraza flexible para interiores con sus accesorios. Para canalización expuesta o superficial exterior: tubería metálica galvanizada rígida y/o coraza flexible para exteriores con sus accesorios.
7 | Instalaciones Hidráulicas
7.1 | Suministro y construcción de torre para tanque 450lts elevado a 1.80m, incluye excavaciones, fundaciones y desalojo. según detalle. | U | 1
7.2 | Suministro e instalación de tanque de polietileno de 450 litros, flexibles y resistentes a la intemperie, incluye kit de accesorios, válvula flotador, filtro sedimentos, multiconector y respiradero. | U | 1
7.3 | Rehabilitación de sistema hidráulico | SG | 1
7.4 | Suministro e instalación de canaleta media caña prefabricada de cemento 12" para evacuación de agua lluvia. Incluye excavación y desalojo de materiales. | ML | 20
GALPON 2. POLLO DE ENGORDE |  |  |  |  | $
1 | Obras Preliminares.
1.1 | Desmontaje de sistema eléctrico existente en galera. | U | 1
2.2 | Desmontaje de malla ciclón | M2 | 42
2 | Rehabilitaciones y Reparaciones.
2.1 | Reparación de puerta | U | 2
3 | Obras Metálicas
3.1 | Reparación de superficies metálicas: Pueden ser hierro o acero, la limpieza de la superficie con dual etch o similar para eliminar el óxido, Aplicar anticorrosivo (kromik metal primer o similar) siguiendo las instrucciones recomendadas para este producto. Se aplicarán 2 manos, No debe de dejarse el anticorrosivo sin pintar por más de dos semanas, posterior aplicación de kem lustral Enamel o similar dos capas sucesivas para la aplicación de la segunda capa deberán transcurrir 24 horas. | ML | 40
3.2 | Suministro e instalación de malla ciclón sobre estructura metálica existente | M2 | 42
3.3 | Construcción de parrilla de hierro sobre canaleta, con ángulo de 1 1/2" x 1 1/2 " x 1/8", montada sobre nervio longitudinales y varilla N° 5 separadas 3 cms de rostro a rostro | ML | 2
4 | Cubiertas y Protecciones
4.1 | Reparación de superficies metálicas en estructura de techos: Pueden ser hierro o acero, la limpieza de la superficie con dual etch o similar para eliminar el óxido, Aplicar anticorrosivo (kromik metal primer o similar) siguiendo las instrucciones recomendadas para este producto. Se aplicarán 2 manos, No debe de dejarse el anticorrosivo sin pintar por más de dos semanas, posterior aplicación de kem lustral Enamel o similar dos capas sucesivas para la aplicación de la segunda capa deberán transcurrir 24 horas. | ML | 130
5 | Puertas y Ventanas.
5.1 | Servicio de reparación de ventanearía: Limpieza de los marcos de aluminio y celosía de vidrio, cambio operadores dañados o inservibles y cambio de celosías astilladas o quebradas y suministro de celosías faltantes, enderezar o sustituir las porciones del marco que estén dobladas, restituir los tornillos faltantes en los operadores, lubricar completamente, cambiar pestañas dañadas, sustituir los clips abiertos o doblados, rellenar con pasta de cemento y arenilla la unión del marco con la pared, sellar con silicón los huecos entre ventana y cuadrado de ventana. | M2 | 3.2
5.2 | Reparación de defensas de ventanas existentes. La intervención consistirá en limpieza y pintura de acabado final a la defensa de la ventana, si esta presentara oxidación se lijará y limpiará, aplicando posteriormente dos manos de anticorrosivo de mejor calidad, en color diferente cada aplicación y dos manos de pintura esmalte base aceite de la mejor calidad. Incluye desmontaje e instalación. | M2 | 4
6 | Acabados
6.1 | Suministro y aplicación de afinado en superficies horizontales mortero 1:1 con cemento para albañilería ASTM C-91 y arena de río colada. Piso de bodega | M2 | 23
6.2 | Losa de concreto de 0.60m x 4.00m y e=0.05m, Fc= 210Kg/Cm² con Ref. electromalla # 6, a 0.80 m de NPT. | SG | 1
7 | Pisos
7.1 | Reparación de superficies de concreto. Piso de galera de pollo y bodega | M2 | 81
7.2 | Reparación acera concreteado 3-5 cm | M2 | 43
7.3 | Reparación Canaleta para aguas lluvias concreteado 3-5 cm | M2 | 31
7.4 | Construcción de pediluvio de ladrillo de obra, repellado y afinado con su respectivo drenaje. | M2 | 1
8 | Instalaciones Eléctricas
8.1 | Suministro y Montaje Salida para Toma doble polarizado 20A. 120V. Uso general. Incluye 2 cables THHN # 12+1 cable THHN #14 ducto Ø 3/4" herrajes de montaje. | U | 4
8.2 | Suministro e instalación de Tomacorriente Doble Polarizado Cuerpo Entero 20 amperios, Configuración Nema 5-20R, 3 Hilos, 20 Amp,125 V, de nylon extrafuerte, resistente al alto impacto, color marfil, placa de acero inoxidable, caja rectangular de 4"x2", de hierro galvanizado pesada. | U | 4
8.3 | Suministro y Montaje Salida para Luminaria 120V. Incluye 2 cables THHN #12+ 1 cable THHN #14 ducto Ø 1/2" herrajes de montaje anclas y tornillos, cinchas plásticas, abrazaderas. | U | 10
8.4 | Suministro y Montaje de Interruptor Doble 15 A. 120V. Tipo dado, con su placa metálica acero inoxidable, en caja rectangular 4"x2" ho. galv.pesada | U | 2
8.5 | Suministro e instalación de luminaria compacta, bombillo LED, de 14 WATTS, 120 V; montado en caja rectangular 4"x2" ho. galv. Pesada, receptáculo fijo de baquelita, rosca metálica completa, contacto fijo al centro | U | 10
8.6 | Suministro y Montaje Salida para Toma trifilar polarizado 20A. 220V. Uso general. Incluye 2 cables THHN # 12+1 cable THHN #14 ducto Ø 3/4" herrajes de montaje. | U | 1
8.7 | Suministro y instalación de Salida para Extractor de Aire trifásico 220V. Incluye 2 cables THHN # 10 +1 cable THHN #12 ducto Ø 3/4" herrajes de montaje. | U | 2
8.8 | Subtablero de 4 espacios, monofásico, sin main, barras de 125 Amp, 120/240 voltios, incluye polarización con barra cooperweld 5/8 x 8´ y cobre n° 8; con todos sus elementos y disyuntores termo magnéticos nuevos, tablero tipo centro de carga a instalarse superficialmente en pared. Nota: 1.- este tablero se instalará en el caso que aplique. Nota 2. Alimentador desde Subtablero hasta cuerpo terminal, con 2 THHN N° 8 (fase a y fase b) + 1 THHN N° 10 (n ) No deberán existir empalmes en toda la trayectoria. En tub. ø - 3/4", la tubería será superficial en pared y estructura de techo, con sus accesorios de acople y montaje. Nota 3. La ubicación dependerá de la colocación de la acometida. | U | 1
8.9 | Pie de amigo de tubo galvanizado de 2 pulgadas de diámetro. 1.50 mt. De altura total, 1.00 mts de largo útil soldado a estructura de techo o empernado a pared, incluye clevis tipo estribo sujeto con abrazadera metálica galvanizada en caliente de 4 pulgadas y aislador de carrete grande. El hilo neutro se sujetará con preformada según corresponda. | U | 1
Nota: para canalización empotrada en pared u oculta entre cielo falso y estructura de techo: tecnoducto con todos sus accesorios; para canalización expuesta o superficial interna: tubería metálica galvanizada rígida EMT y/o coraza flexible para interiores con sus accesorios. Para canalización expuesta o superficial exterior: tubería metálica galvanizada rígida y/o coraza flexible para exteriores con sus accesorios.
9 | Instalaciones Hidráulicas
9.1 | Suministro y construcción de torre para tanque 450lts elevado a 1.80m, incluye excavaciones, fundaciones y desalojo. según detalle. | U | 1
9.2 | Suministro e instalación de tanque de polietileno de 450 litros, flexibles y resistentes a la intemperie, incluye kit de accesorios, válvula flotador, filtro sedimentos, multiconector y respiradero. | U | 1
9.3 | Suministro e Instalación de pila prefabricada dos alas; incluye base, incluye tubería y accesorios de agua potable y aguas negras | U | 1
9.4 | Rehabilitación de sistema hidráulico completo | SG | 1
10 | Cielos Falsos
10.1 | Suministro e instalación de cielo falso tipo galaxy con suspensión de aluminio vista. | M2 | 29
GALPON 3. POLLO DE ENGORDE. |  |  |  |  | $
1 | Obras Preliminares.
1.1 | Desmontaje de sistema eléctrico existente en galera. | U | 1
2.2 | Desmontaje de malla ciclón | M2 | 60
2 | Rehabilitaciones y Reparaciones.
2.1 | Reparación de puerta | U | 1
3 | Obras Metálicas
3.1 | Reparación de superficies metálicas: Pueden ser hierro o acero, la limpieza de la superficie con dual etch o similar para eliminar el óxido, Aplicar anticorrosivo (kromik metal primer o similar) siguiendo las instrucciones recomendadas para este producto. Se aplicarán 2 manos, No debe de dejarse el anticorrosivo sin pintar por más de dos semanas, posterior aplicación de kem lustral Enamel o similar dos capas sucesivas para la aplicación de la segunda capa deberán transcurrir 24 horas. | ML | 30
3.2 | Suministro e instalación de malla ciclón sobre estructura metálica existente | M2 | 60
3.3 | Construcción de parrilla de hierro sobre canaleta media caña, con marco de ángulo de 1 1/2" x 1 1/2" x 1/8", montada sobre nervios longitudinales y varilla N° 5 separadas 3 cm de rostro a rostro. | ML | 2
4 | Cubiertas y Protecciones
4.1 | Reparación de superficies metálicas en estructura de techos: Pueden ser hierro o acero, la limpieza de la superficie con dual etch o similar para eliminar el óxido, Aplicar anticorrosivo (kromik metal primer o similar) siguiendo las instrucciones recomendadas para este producto. Se aplicarán 2 manos, No debe de dejarse el anticorrosivo sin pintar por más de dos semanas, posterior aplicación de kem lustral Enamel o similar dos capas sucesivas para la aplicación de la segunda capa deberán transcurrir 24 horas. | ML | 104
5 | Pisos
5.1 | Trazo y nivelación para acera de 1m de ancho en los alrededores, incluye Relleno Compactado con Material Areno limoso libre de materia orgánica en Fundaciones. | M2 | 32
5.2 | Suministro e instalación de piso de concreto 180 kg/cm². Electromalla 6X6 CAL 9/9 E= 7.50cm | M2 | 32
5.3 | Construcción de pediluvio de ladrillo de obra, repellado y afinado con su respectivo drenaje. | M2 | 1.1
6 | Instalaciones Eléctricas.
6.1 | Suministro y Montaje Salida para Toma doble polarizado 20A. 120V. Uso general. Incluye 2 cables THHN # 12+1 cable THHN #14 ducto Ø 3/4" herrajes de montaje. | U | 2
6.2 | Suministro e instalación de Tomacorriente Doble Polarizado Cuerpo Entero 20 amperios, Configuración Nema 5-20R, 3 Hilos, 20 Amp,125 V, de nylon extrafuerte, resistente al alto impacto, color marfil, placa de acero inoxidable, caja rectangular de 4"x2", de hierro galvanizado pesada. | U | 2
6.3 | Suministro y Montaje Salida para Luminaria 120V. Incluye 2 cables THHN #12+ 1 cable THHN #14 ducto Ø 1/2" herrajes de montaje anclas y tornillos, cinchas plásticas, abrazaderas. | U | 4
6.4 | Suministro y Montaje de Interruptor Doble 15 A. 120V. Tipo dado, con su placa metálica acero inoxidable, en caja rectangular 4"x2" ho. galv.pesada | U | 1
6.5 | Suministro e instalación de luminaria compacta, bombillo LED, de 14 WATTS, 120 V; montado en caja rectangular 4"x2" ho. galv. Pesada, receptáculo fijo de baquelita, rosca metálica completa, contacto fijo al centro | U | 4
6.6 | Suministro y Montaje Salida para Toma trifilar polarizado 30A. 220V. Uso general. Incluye 2 cables THHN # 8+1 cable THHN #10 ducto Ø 3/4" herrajes de montaje. Incluye instalación de Toma trifilar. | U | 2
6.7 | Suministro y instalación de Salida para Extractor de Aire trifásico 220V. Incluye 2 cables THHN # 10 +1 cable THHN #12 ducto Ø 3/4" herrajes de montaje. | U | 2
6.8 | Subtablero de 4 espacios, monofásico, sin main, barras de 125 Amp, 120/240 voltios, incluye polarización con barra cooperweld 5/8 x 8´ y cobre n° 8; con todos sus elementos y disyuntores termo magnéticos nuevos, tablero tipo centro de carga a instalarse superficialmente en pared. Nota: 1.- este tablero se instalará en el caso que aplique. Nota 2. Alimentador desde Subtablero hasta cuerpo terminal, con 2 THHN N° 8 (fase a y fase b) + 1 THHN N° 10 (n ) No deberán existir empalmes en toda la trayectoria. En tub. ø - 3/4", la tubería será superficial en pared y estructura de techo, con sus accesorios de acople y montaje. Nota 3. La ubicación dependerá de la colocación de la acometida. | U | 1
6.9 | Pie de amigo de tubo galvanizado de 2 pulgadas de diámetro. 1.50 mt. De altura total, 1.00 mts de largo útil soldado a estructura de techo o empernado a pared, incluye clevis tipo estribo sujeto con abrazadera metálica galvanizada en caliente de 4 pulgadas y aislador de carrete grande. El hilo neutro se sujetará con preformada según corresponda. | U | 1
Nota: para canalización empotrada en pared u oculta entre cielo falso y estructura de techo: tecnoducto con todos sus accesorios; para canalización expuesta o superficial interna: tubería metálica galvanizada rígida EMT y/o coraza flexible para interiores con sus accesorios. Para canalización expuesta o superficial exterior: tubería metálica galvanizada rígida y/o coraza flexible para exteriores con sus accesorios.
7 | Instalaciones Hidráulicas
7.1 | Suministro e instalación de tanque de polietileno de 1100 litros elevado a 2.40m, flexibles y resistentes a la intemperie, incluye kit de accesorios, válvula flotador, filtro sedimentos, multiconector y respiradero. | U | 1
7.2 | Suministro y construcción de torre para tanque elevado hasta nivel de techo, incluye excavaciones, fundaciones y desalojo. según detalle. | U | 1
7.3 | Suministro y construcción de torre para tanque 450lts elevado a 1.80m, incluye excavaciones, fundaciones y desalojo. según detalle. | U | 1
7.4 | Suministro e instalación de tanque de polietileno de 450 litros, flexibles y resistentes a la intemperie, incluye kit de accesorios, válvula flotador, filtro sedimentos, multiconector y respiradero. | U | 1
7.5 | Rehabilitación de sistema hidráulico | SG | 1
7.6 | Suministro e instalación de canaleta media caña prefabricada de cemento 12". Incluye excavación y desalojo de materiales | ML | 36
SALA DE FAENADO DE ESPECIES MENORES |  |  |  |  | $
1 | Obras Preliminares.
1.1 | Desmontaje de sistema eléctrico existente | U | 1
1.2 | Desmontaje de ventanas incluyes defensas. | M2 | 20
1.3 | Demolición y desalojo de piso de ladrillo de cemento existente | M2 | 63
1.4 | Demolición y desalojo de piso de cemento o piso de concreto. | M2 | 126
2 | Puertas y Ventanas
2.1 | Suministro e instalación de ventana tipo celosía de vidrio nevado de 5mm, con perfileria de aluminio anodizado tipo pesado. | M2 | 25
2.2 | Hechura e Instalación de defensas metálicas para ventanas, con marco de varilla cuadrada de 1/2" y cuadrados interiores @20 cms. de varilla cuadrada de 3/8", incluye dos manos de anticorrosivo de diferentes colores (rojo y verde) y 1 mano de pintura esmalte. | M2 | 25
2.3 | Suministro e instalación de puertas 0.90x2.20 m incluye contra marco de ángulo de marcos de tubo estructural cuadrado de 1" chapa 16 y refuerzos de tubo cuadrado de 1", doble forro de lámina negra 1/16", incluye dos manos de pintura anticorrosivo y dos manos de pintura de aceite de la mejor calidad y chapa. | U | 4
2.4 | Suministro e instalación de puertas 0.70 x 2.10 m incluye contra marco de ángulo de marcos de tubo estructural cuadrado de 1" chapa 16 y refuerzos de tubo cuadrado de 1", doble forro de lámina negra 1/16", incluye dos manos de pintura anticorrosivo y dos manos de pintura de aceite de la mejor calidad y chapa. | U | 2
2.5 | Suministro e instalación de puertas 0.90 x 2.10 m incluye contra marco de ángulo de marcos de tubo estructural cuadrado de 1" chapa 16 y refuerzos de tubo cuadrado de 1", doble forro de lámina negra 1/16", incluye dos manos de pintura anticorrosivo y dos manos de pintura de aceite de la mejor calidad y chapa. | U | 2
2.6 | Suministro e instalación de puerta metálica corrediza, marco de tubo estructural de 1" con doble forro de lámina de hierro de 3/64", riel, pasador, portacandado y mocheta de angular de 1 1/2"x1 1/2"x3/16", con dos manos de pintura anticorrosiva y dos manos de esmalte, puerta de 2x2.10m de alto. | U | 2
3 | Acabados
3.1 | Suministro y aplicación de pintura de agua acrílica lavable de primera calidad, acabado mate, incluye limpieza y preparación de paredes con base en paredes internas. Dos manos acabado uniforme. | M2 | 137.40
3.2 | Suministro y aplicación de pintura epoxica hasta una altura de 2mts. En paredes internes. | M2 | 130
3.3 | Suministro y aplicación pintura de aceite de primera calidad, acabado de alto brillo, Incluye limpieza y preparación de paredes. Dos manos de acabado uniforme. En paredes externas. | M2 | 150
3.4 | Suministro y colocación de enchape de azulejos. Piezas cerámicas esmaltada brillante, resistente a la humedad, abrasión y rayado de 20x30 cm color blanco con adhesivo especial para cerámica NORMA ANSI 118.4 de la mejor calidad. Y porcelana sin arena, alta resistencia al desgaste NORMA ANSI 118.6 color beige. | ML | 18
3.5 | Suministro y aplicación de repello de superficies verticales hasta E=0.02 M= 1:4, usando cemento de albañilería ASTM C-91 y arena de rio colada. | M2 | 500
3.6 | Suministro y aplicación de afinado en superficies verticales mortero 1:1 con cemento para albañilería ASTM C-91 y arena de río colada. | M2 | 400
3.7 | Suministro e instalación de cielo falso tipo galaxy con suspensión de aluminio vista. | M2 | 126
4 | Pisos.
4.1 | Colocación de Base de suelo cemento 20:1, espesor 0.10 cm, para pisos (todos lo pisos en primer nivel como adoquines, baldosas, concreto, cerámica o porcelanato) incluye todos los materiales. | M2 | 189
4.2 | Suministro e instalación de piso de concreto 180 kg/cm2, Electromalla 6x6 CAL 9/9, E=7.50 cm. | M2 | 189
4.3 | Trazo y nivelación para acera de 1m de ancho en los alrededores, incluye Relleno Compactado con Material Areno limoso libre de materia orgánica en Fundaciones. | M2 | 42
4.4 | Construcción de pediluvio de ladrillo de obra repellado con su respectivo drenaje. | ML | 6
4.5 | Pulido de piso de concreto | M2 | 184
4.6 | Construcción de rampa de acceso, forjada y pavimentada con piso de concreto 0.07m f'c=180 kg/cm² | M2 | 20
4.7 | Curva sanitaria de concreto de 5x5 cm | ML | 55
4.8 | Suministro e instalación piso de cerámica 45 x 45 cm color beige, pegamento especial para piso cerámico. | M2 | 5
5 | Instalaciones Eléctricas
5.1 | Suministro y Montaje Salida para Toma doble polarizado 20A. 120V. Uso general. Incluye 2 cables THHN # 12+1 cable THHN #14 ducto Ø 3/4" herrajes de montaje. | U | 8
5.2 | Suministro e instalación de Tomacorriente Doble Polarizado Cuerpo Entero 20 amperios, Configuración Nema 5-20R, 3 Hilos, 20 Amp,125 V, de nylon extrafuerte, resistente al alto impacto, color marfil, placa de acero inoxidable, caja rectangular de 4"x2", de hierro galvanizado pesada | U | 8
5.3 | Suministro y Montaje de Interruptor Doble 15 A. 120V. Tipo dado, con su placa metálica acero inoxidable, en caja rectangular 4"x2" ho. galv.pesada | U | 9
5.4 | Suministro e instalación Luminaria gabinete de 1´x4´ tubos LED 2 X18 Watts, 120V,con estructura colgante, difusor plástico blanco cuadriculado tipo rejilla, tubo T-8, Tipo luz de día, Incluye alambrado, Canalización y Polarización ( Conductor chaqueta aislante verde Terminal de Ojo). | U | 14
5.5 | Suministro y Montaje Salida para Toma trifilar polarizado 30A. 220V. Uso general. Incluye 2 cables THHN # 8+1 cable THHN #10 ducto Ø 3/4" herrajes de montaje. Incluye Instalación de toma trifilar | U | 6
5.6 | Suministro y Montaje Salida para Luminaria 120V. Incluye 2 cables THHN #12+ 1 cable THHN #14 ducto Ø 1/2" herrajes de montaje anclas y tornillos, cinchas plásticas, abrazaderas. | U | 14
5.7 | Suministro y instalacion de Salida para Extractor de Aire trifasico 220V. Incluye 2 cables THHN # 10 +1 cable THHN #12 ducto Ø 3/4" herrajes de montaje. | U | 2
5.8 | Subtablero de 8 espacios, monofásico, sin main, barras de 125 Amp, 120/240 voltios, incluye polarización con barra cooperweld 5/8 x 8´ y cobre n° 8; con todos sus elementos y disyuntores termo magnéticos nuevos, tablero tipo centro de carga a instalarse superficialmente en pared. Nota: 1.- este tablero se instalará en el caso que aplique. Nota 2. Alimentador desde Subtablero hasta cuerpo terminal, con 2 THHN N° 8 (fase a y fase b) + 1 THHN N° 10 (n ) No deberán existir empalmes en toda la trayectoria. En tub. ø - 3/4", la tubería será superficial en pared y estructura de techo, con sus accesorios de acople y montaje. Nota 3. La ubicación dependerá de la colocación de la acometida. | U | 1
5.9 | Pie de amigo de tubo galvanizado de 2 pulgadas de diámetro. 1.50 mt. De altura total, 1.00 mts de largo útil soldado a estructura de techo o empernado a pared, incluye clevis tipo estribo sujeto con abrazadera metálica galvanizada en caliente de 4 pulgadas y aislador de carrete grande. El hilo neutro se sujetará con preformada según corresponda. | U | 1
Nota: para canalización empotrada en pared u oculta entre cielo falso y estructura de techo: tecnoducto con todos sus accesorios; para canalización expuesta o superficial interna: tubería metálica galvanizada rígida EMT y/o coraza flexible para interiores con sus accesorios. Para canalización expuesta o superficial exterior: tubería metálica galvanizada rígida y/o coraza flexible para exteriores con sus accesorios.
6 | Artefactos Sanitarios
6.1 | Suministro e instalación de Grifo push. | U | 4
6.2 | Suministro e instalación de inodoro de porcelana, alto desempeño, taza tipo elongada descarga simple 4 lpf, incluye tubo de abasto flexible y válvula de control y sus accesorios. | U | 2
6.3 | Suministro e instalación de lavamanos de pedestal, de un agujero, loza vitrificada, cero absorción a la humedad, incluye grifo y accesorios de instalación. | U | 4
6.4 | Suministro e instalación de Ducha y operador de ducha, ambos accesorios de la mejor calidad. | U | 1
7 | Instalaciones Hidráulicas
7.1 | Suministro e instalación de Tubería de PVC 3/4" 315 psi, incluye accesorios tales como codos, uniones, tapones, tees, y cualquier otro accesorio de acople o conexión | ML | 60
7.2 | Suministro e instalación de canaleta media caña prefabricada de cemento 12". Incluye excavación y desalojo de materiales. | ML | 30
7.3 | Parrilla de paso 0.20, ángulo 11/2x3/16,PLETINA 11/2" x1/8" a 2cm | ML | 30
7.4 | Construcción de canaleta para aguas lluvias ancho 0.60m, de concreto f'c=210kg/cm2, espesor de 0.10m, incluye terracería. Mejoramiento de suelo y desalojo. | ML | 57
7.5 | Construcción de parrilla de hierro sobre canaleta con marco de ángulo 1-1/2'' x 1-1/2'' x 1/8''. Montada sobre nervios longitudinales y varilla N°5, separadas 3cms de rostro a rostro ancho de canaleta 1 x 0.60 mt. | ML | 4
7.6 | Suministro y construcción de Caja de aguas lluvias de 0.40x0.40m (dimensiones internas) altura promedio 80cm forjada con ladrillo de barro de obra, incluye parrilla con marco de ángulo de hierro de 1 1/2" y varilla de hierro corrugada de 3/8" dos manos de pintura anticorrosiva de la mejor calidad diferentes colores, dos manos de pintura de esmalte, incluye excavación y desalojo. | U | 1
8 | Paredes
8.1 | Suministro y mano de obra para la construcción de paredes de 10cm, incluye excavación, soleras de fundación, intermedias y de coronamiento. | M2 | 20
9 | Techos
9.1 | Suministro e instalación de Lámina troquelada techo aluminio calibre 26 (0.40 mm), norma ASTM a 792. Incluye tornillería, desmontaje y desalojo de techo existente. Sobre los tornillos autorroscantes se deberá de colocar material bituminoso o un sellador impermeabilizante elastómero acrílico a base de agua, incluye pintura general en estructura de techo existente, hechura de cepos. | M2 | 240
9.2 | Suministro e instalación de canal de agua lluvia con lámina galvanizada lisa # 26, resistente a la corrosión, norma ASTM A 653-M soldado y remachado, ganchos de Ho. De 1/2" a cada 0.50 m, con cañuela, acabado final exterior una mano de galvite y dos manos de pintura esmalte. | ML | 19
10 | Obras Exteriores
10.1 | Construcción de fosa séptica. Incluye excavación, desalojo y construcción de fosa séptica y pozo de absorción. | SG | 1
10.2 | Suministro e instalación de salida para cortina de viento PVC para entrada de materia prima y salida, trifilar a 220V. Incluye 2 cables THHN # 10 +1 cable THHN #12 ducto Ø 3/4" y herrajes de montaje | SG | 1
INSTALACIONES PARA CERDAS GESTANTES Y VERRACOS. |  |  |  |  | $
1 | Obras preliminares.
1.1 | Desmontaje de sistema eléctrico existente. | U | 1
2 | Rehabilitaciones y Reparaciones
2.1 | Rehabilitación de estructura metálica existente, sustitución de piezas de tubo estructural dañadas, aplicación de dos manos anticorrosivo y una de acabado (evaluar reutilizar estructura en buenas condiciones para instalar de acuerdo a modelo de planos) | ML | 200
3 | Cubiertas y Protecciones.
3.1 | Suministro e instalación de cubierta de techo de lámina troquelada de aluminio y zinc AZ 150, calibre 26 norma ASTM A 792, (estructura de polín espacial). Incluye instalación de platina de 1 ½ x 1/8 plg. para sujeción de lámina, en polín espacial tornillo autorroscante acero inoxidable galvanizado de 1 y de 3/4 de pulgada con arandela de neopreno. Sobre los tornillos autorroscantes se deberá de colocar material bituminoso o un sellador impermeabilizante elastómero acrílico a base de agua. Incluye desmontaje y desalojo de techo existente. Lijado, limpieza, dos manos de pintura anticorrosiva, una mano de pintura de aceite color blanco en estructura de techo total. Hechura de cepos repellados, afinados y pintados en ambas caras. Instalación de capote de aluminio y zinc calibre 26, con aplicación de pintura para techo impermeabilizante y termo-reflectante. Área de cerdas gestantes. | M2 | 99
3.2 | Suministro e instalación de columna metálica caño HO Go 4" Cedula 40. Incluye dos manos de anticorrosivo. (Usar colores diferentes) y esmalte, considerar fundación del elemento embebido en pilastra de concreto 210 kg/cm² de 0.40cm de diámetro, 20% de la dimensión del elemento embebido. (Área de Verracos) | ML | 30.8
3.3 | Suministro e instalación de viga metálica de tubo estructural de 4"x4" t=3/16" incluye sujeción y pintura. (Área de Verracos) | ML | 20
3.4 | Suministro e instalación de cubierta de techo de lámina de aluminio y zinc calibre 24 incluye estructura de polín C de 4", tornillo autorroscante acero inoxidable galvanizado de 1 y de 3/4 de pulgada con arandela de neopreno. Sobre los tornillos autorroscantes se deberá de colocar material bituminoso o un sellador impermeabilizante elastómero acrílico a base de agua. Dos manos de pintura anticorrosiva (rojo y verde), una mano de pintura de aceite color blanco en estructura de techo total. Hechura de cepos repellados, afinados y pintados en ambas caras. Instalación de capote de aluminio y zinc calibre 24, instalación de aislante térmico de aluminio y polietileno de 10mm de espesor. (Área de Verracos) | M2 | 50
3.5 | Suministro e instalación de cerca perimetral de tubo galvanizado de 2.00 " sobre muro en área de cerdas gestantes y área de verracos. Dos tubos perimetrales (el primero a 0.3m sobre el nivel de muro y el segundo a 0.4m de rostro a rostro) | ML | 17
3.6 | Suministro e instalación de puerta para divisiones en área de cerdas gestantes de tubo galvanizado de 2" Chapa 16(1.50mm) con accesorios tipo pasador y bisagras para su correcto funcionamiento. Ver detalle 2.0 y 3.0 | U | 12
3.7 | suministro e instalación de cerca indicada en planos para conexión entre módulos, de tubo galvanizado de 2.00". Ver detalle 1.0 en hoja de plano A-34 | U | 12
3.8 | Suministro e instalación de puerta de tubo estructural 2" Chapa 16(1.50mm) para acceso a área de conexión entre módulos y área de cerdas gestantes. 1.50 x 1.50 m. | U | 2
3.9 | Reparación de superficies metálicas (estructura de techo existente): Pueden ser hierro o acero, la limpieza de la superficie con dual etch o similar para eliminar el óxido, Aplicar anticorrosivo (kromik metal primer o similar) siguiendo las instrucciones recomendadas para este producto. Se aplicarán 2 manos, No debe de dejarse el anticorrosivo sin pintar por más de dos semanas, posterior aplicación de kem lustral Enamel o similar dos capas sucesivas para la aplicación de la segunda capa deberán transcurrir 24 horas. (área de cerdas gestantes) | ML | 84
4 | Pisos
4.1 | Suministro e instalación de piso de concreto f´c = 180 kg/cm2. Electromalla 6x6 Cal 9/9. E = 7.5 cm (interior del módulo con pendientes indicadas en planos y aceras indicadas en planos) | M2 | 180
5 | Instalaciones Eléctricas.
5.1 | Suministro y Montaje Salida para Luminaria 120V. Incluye 2 cables THHN #12+ 1 cable THHN #14 ducto Ø 1/2" herrajes de montaje anclas y tornillos, cinchas plásticas, abrazaderas. | U | 12
5.2 | Suministro y Montaje de Interruptor Sencillo 15 A. 120V. Tipo dado, con su placa metálica acero inoxidable, en caja rectangular 4"x2" ho. galv. pesada. | U | 4
5.3 | Suministro e instalación de luminaria compacta, bombillo LED, de 14 WATTS, 120 V; montado en caja rectangular 4"x2" ho. galv. Pesada, receptáculo fijo de baquelita, rosca metálica completa, contacto fijo al centro | U | 12
5.4 | Subtablero de 2 espacios, monofásico, sin main, barras de 125 Amp, 120/240 voltios, incluye polarización con barra cooperweld 5/8 x 8´ y cobre n° 8; con todos sus elementos y disyuntores termo magnéticos nuevos, tablero tipo centro de carga a instalarse superficialmente en pared. Nota: 1.- este tablero se instalará en el caso que aplique. Nota 2. Alimentador desde Subtablero hasta cuerpo terminal, con 2 THHN N° 8 (fase a y fase b) + 1 THHN N° 10 (n ) No deberán existir empalmes en toda la trayectoria. En tub. ø - 3/4", la tubería será superficial en pared y estructura de techo, con sus accesorios de acople y montaje. Nota 3. La ubicación dependerá de la colocación de la acometida. | U | 1
5.5 | Pie de amigo de tubo galvanizado de 2 pulgadas de diámetro. 1.50 mt. De altura total, 1.00 mts de largo útil soldado a estructura de techo o empernado a pared, incluye clevis tipo estribo sujeto con abrazadera metálica galvanizada en caliente de 4 pulgadas y aislador de carrete grande. El hilo neutro se sujetará con preformada según corresponda. | U | 1
Nota: para canalización empotrada en pared u oculta entre cielo falso y estructura de techo: tecnoducto con todos sus accesorios; para canalización expuesta o superficial interna: tubería metálica galvanizada rígida EMT y/o coraza flexible para interiores con sus accesorios. Para canalización expuesta o superficial exterior: tubería metálica galvanizada rígida y/o coraza flexible para exteriores con sus accesorios.
6 | Instalaciones Hidráulicas
6.1 | Suministro e instalación de bebederos tipo chupón para cerdos de acero inoxidable de 1/2" x 1/2" | U | 9
6.2 | Suministro e instalación de canaleta media caña prefabricada de cemento 12". Incluye excavación y desalojo de materiales | ML | 18
6.3 | Construcción de parrilla de hierro sobre canaletas interiores del módulo con marco de ángulo 1-1/2'' x 1-1/2'' x 1/8''. Montada sobre nervios longitudinales y varilla N°5, separadas 3cms de rostro a rostro ancho de canaleta. | ML | 18
7 | Paredes
7.1 | Suministro y mano de obra para la construcción de pared de bloque, incluye excavación, soleras de fundación, intermedias, de coronamiento y llenado de bastones. | M2 | 18
8 | Obras Exteriores
8.1 | Suministro e instalación de manga de conexión entre área de maternidad y cuna con la de gestantes y verracos, ver detalle 1.0 en hoja de plano A-34. | ML | 100
INSTALACIONES PORCINAS: SALA DE MATERNIDAD Y CUNAS. |  |  |  |  | $
1 | Obras Preliminares.
1.1 | Desmontaje de sistema eléctrico existente | U | 1
1.2 | Desmontaje de estructuras metálicas existentes. (tubo estructural usado en divisiones de módulos internos) | ML | 30
1.3 | Demolición y desalojo de pared de bloque de concreto. (separación interna) | M2 | 18
1.4 | Demolición y desalojo de piso de cemento o piso de concreto. (acera de entrada principal) | M2 | 8
2 | Cubiertas y Protecciones.
2.1 | Suministro e instalación de cubierta de techo de lámina troquelada de aluminio y zinc AZ 150, calibre 26 norma ASTM A 792, (estructura de polín espacial). Incluye instalación de platina de 1 ½ x 1/8 plg. para sujeción de lámina, en polín espacial tornillo autorroscante acero inoxidable galvanizado de 1 y de 3/4 de pulgada con arandela de neopreno. Sobre los tornillos autorroscantes se deberá de colocar material bituminoso o un sellador impermeabilizante elastómero acrílico a base de agua. Incluye desmontaje y desalojo de techo existente. Lijado, limpieza, dos manos de pintura anticorrosiva, una mano de pintura de aceite color blanco en estructura de techo total. Hechura de cepos repellados, afinados y pintados en ambas caras. Instalación de capote de aluminio y zinc calibre 26, con aplicación de pintura para techo impermeabilizante y termo -reflectante. | M2 | 96
2.2 | Reparación de superficies metálicas (estructura de techo existente) : Pueden ser hierro o acero, la limpieza de la superficie con dual etch o similar para eliminar el óxido, Aplicar anticorrosivo (kromik metal primer o similar) siguiendo las instrucciones recomendadas para este producto. Se aplicarán 2 manos, No debe de dejarse el anticorrosivo sin pintar por más de dos semanas, posterior aplicación de kem lustral Enamel o similar dos capas sucesivas para la aplicación de la segunda capa deberán transcurrir 24 horas. | ML | 146
3 | Puertas y Ventanas.
3.1 | Reparación de puerta metálica (acceso principal y bodega) | U | 2
3.2 | Reparación de defensas de ventanas existentes. La intervención consistirá en limpieza y pintura de acabado final a la defensa de la ventana, si esta presentara oxidación se lijará y limpiará, aplicando posteriormente dos manos de anticorrosivo de mejor calidad, en color diferente cada aplicación y dos manos de pintura esmalte base aceite de la mejor calidad. Incluye desmontaje e instalación. | M2 | 29
4 | Acabados
4.1 | Suministro y aplicación de pintura de agua acrílica lavable de primera calidad, acabado mate, incluye limpieza y preparación de paredes con base. Dos manos acabado uniforme. | M2 | 143
5 | Pisos
5.1 | Colocación de Base de suelo cemento 20:1, espesor 20.0 cm, para pisos (acera de entrada principal) incluye todos los materiales. | M2 | 8
5.2 | Suministro e instalación de piso de concreto f´c = 180 kg/cm2. Electromalla 6x6 Cal 9/9. E = 7.5 cm (interior del módulo con pendientes indicadas en planos y acera de fachada principal) | M2 | 104
5.3 | Reparación acera concreteado 3-5 cm (Paralela a eje 1) | M2 | 12
6 | Instalaciones Eléctricas.
6.1 | Suministro y Montaje Salida para Luminaria 120V. Incluye 2 cables THHN #12+ 1 cable THHN #14 ducto Ø 1/2" herrajes de montaje anclas y tornillos, cinchas plásticas, abrazaderas. | U | 10
6.2 | Suministro y Montaje de Interruptor Sencillo 15 A. 120V. Tipo dado, con su placa metálica acero inoxidable, en caja rectangular 4"x2" ho. galv. pesada. | U | 3
6.3 | Suministro e instalación de luminaria compacta, bombillo LED, de 14 WATTS, 120 V; montado en caja rectangular 4"x2" ho. galv. Pesada, receptáculo fijo de baquelita, rosca metálica completa, contacto fijo al centro | U | 6
6.4 | Suministro e instalación de Tomacorriente Doble Polarizado Cuerpo Entero 20 amperios, Configuración Nema 5-20R, 3 Hilos, 20 Amp,125 V, de nylon extrafuerte, resistente al alto impacto, color marfil, placa de acero inoxidable, caja rectangular de 4"x2", de hierro galvanizado pesada | U | 8
6.5 | Subtablero de 4 espacios, monofásico, sin main, barras de 125 Amp, 120/240 voltios, incluye polarización con barra cooperweld 5/8 x 8´ y cobre n° 8; con todos sus elementos y disyuntores termo magnéticos nuevos, tablero tipo centro de carga a instalarse superficialmente en pared. Nota: 1.- este tablero se instalará en el caso que aplique. Nota 2. Alimentador desde Subtablero hasta cuerpo terminal, con 2 THHN N° 8 (fase a y fase b) + 1 THHN N° 10 (n ) No deberán existir empalmes en toda la trayectoria. En tub. ø - 3/4", la tubería será superficial en pared y estructura de techo, con sus accesorios de acople y montaje. Nota 3. La ubicación dependerá de la colocación de la acometida. | U | 1
6.6 | Pie de amigo de tubo galvanizado de 2 pulgadas de diámetro. 1.50 mt. De altura total, 1.00 mts de largo útil soldado a estructura de techo o empernado a pared, incluye clevis tipo estribo sujeto con abrazadera metálica galvanizada en caliente de 4 pulgadas y aislador de carrete grande. El hilo neutro se sujetará con preformada según corresponda. | U | 1
Nota: para canalización empotrada en pared u oculta entre cielo falso y estructura de techo: tecnoducto con todos sus accesorios; para canalización expuesta o superficial interna: tubería metálica galvanizada rígida EMT y/o coraza flexible para interiores con sus accesorios. Para canalización expuesta o superficial exterior: tubería metálica galvanizada rígida y/o coraza flexible para exteriores con sus accesorios.
7 | Instalaciones Hidráulicas.
7.1 | Suministro e instalación de bebederos tipo chupón para cerdos de acero inoxidable de 1/2" x 1/2", con su respectiva instalación hidráulica para su buen funcionamiento | U | 10
7.2 | Reparación Canaleta para aguas lluvias concreteado 3-5 cm | ML | 32
7.3 | Construcción de parrilla de hierro sobre canaletas interiores del módulo con marco de ángulo 1-1/2'' x 1-1/2'' x 1/8''. Montada sobre nervios longitudinales y varilla N°5, separadas 3cms de rostro a rostro ancho de canaleta 1mt. | ML | 11
INSTALACIONES PARA BOVINOS: SALA DE ORDEÑO. |  |  |  |  | $
1 | Obras Preliminares.
1.1 | Desmontaje de sistema eléctrico existente en infraestructura. | U | 1
1.2 | Desmontaje de estructuras metálicas existentes. Evaluar si la estructura metálica está en buen estado para ser reutilizada | ML | 30
2 | Obras Metálicas
2.1 | Suministro e instalación de tubo galvanizado de 2'' chapa N°16, para división de comederos. Con acabado pintado con anticorrosivo gris en primera mano y mate color blanco como segunda mano de línea. Incluye todos los accesorios | ML | 40
3 | Cubiertas y Protecciones
3.1 | Suministro e instalación de cubierta de techo de lámina de aluminio y zinc calibre 24 incluye estructura de polín C de 4", tornillo autorroscante acero inoxidable galvanizado de 1 y de 3/4 de pulgada con arandela de neopreno. Sobre los tornillos autorroscantes se deberá de colocar material bituminoso o un sellador impermeabilizante elastómero acrílico a base de agua. Dos manos de pintura anticorrosiva (rojo y verde), una mano de pintura de aceite color blanco en estructura de techo total. Hechura de cepos repellados, afinados y pintados en ambas caras. Instalación de capote de aluminio y zinc calibre 24, instalación de aislante térmico de aluminio y polietileno de 10mm de espesor. | M2 | 110
3.2 | Reparación de superficies metálicas (estructura metalica de techo existentes): Pueden ser hierro o acero, la limpieza de la superficie con dual etch o similar para eliminar el óxido, Aplicar anticorrosivo (kromik metal primer o similar) siguiendo las instrucciones recomendadas para este producto. Se aplicarán 2 manos, No debe de dejarse el anticorrosivo sin pintar por más de dos semanas, posterior aplicación de kem lustral Enamel o similar dos capas sucesivas para la aplicación de la segunda capa deberán transcurrir 24 horas. | ML | 80
4 | Puertas y Ventanas.
4.1 | Suministro e instalación de ventana de celosía con perfilería de aluminio, y vidrio claro de 5mm, incluye preparación de superficies de vano, sello en todo el contorno exterior e interior con sellador eslastomérico impermeable acrílico base agua color blanco. Incluye desalojo. | M2 | 3.65
4.2 | Reparación de defensas de ventanas existentes. La intervención consistirá en limpieza y pintura de acabado final a la defensa de la ventana, si esta presentara oxidación se lijará y limpiará, aplicando posteriormente dos manos de anticorrosivo de mejor calidad, en color diferente cada aplicación y dos manos de pintura esmalte base aceite de la mejor calidad. Incluye desmontaje e instalación | M2 | 4.6
4.3 | Hechura e Instalación de defensas metálicas para ventanas, con marco de varilla cuadrada de 1/2" y varilla cuadrada de 3/8", incluye dos manos de anticorrosivo de diferentes colores y 1 mano de pintura esmalte. | M2 | 2.6
4.4 | Suministro e instalación puerta metálica abatible de una hoja. (1.00x2.20) | U | 2
4.5 | Suministro e instalación puerta metálica abatible de una hoja.(1.55x2.20) | U | 1
5 | Acabados.
5.1 | Suministro y aplicación pintura de aceite de primera calidad, acabado de alto brillo, Incluye limpieza y preparación de paredes. Dos manos de acabado uniforme. | M2 | 175
5.2 | Suministro e instalación de cielo falso tipo galaxy | M2 | 41.5
6 | Pisos
6.1 | Construcción de plataforma de 2.5 m de ancho y 0.40 cm de altura incluye electromalla 6x6 f'c=210kg/cm2 | M2 | 23
6.2 | Suministro e instalación de piso de concreto pulido, espesor 7 cm. | M2 | 42
6.3 | Construcción de rampa de acceso, forjada y pavimentada con piso de concreto 0.07m f'c=180 kg/cm² | M2 | 3
6.4 | Suministro e instalación de piso de concreto reforzado con electromalla calibre 9/9 esp=0.075m; f´c=180Kg/cm2 | M2 | 32
6.5 | Suministro e instalación de Zócalo sanitario de PVC, color blanco. | ML | 10
5.6 | Reparación acera concreteado 3-5 cm | M2 | 23
7 | Instalaciones Eléctricas
7.1 | Suministro y Montaje Salida para Toma doble polarizado 20A. 120V. Uso general. Incluye 2 cables THHN # 12+1 cable THHN #14 ducto Ø 3/4" herrajes de montaje. | U | 4
7.2 | Suministro y Montaje Salida para Luminaria 120V. Incluye 2 cables THHN #12+ 1 cable THHN #14 ducto Ø 1/2" herrajes de montaje anclas y tornillos, cinchas plásticas, abrazaderas. | U | 8
7.3 | Suministro e instalación de Tomacorriente Doble Polarizado Cuerpo Entero 20 amperios, Configuración Nema 5-20R, 3 Hilos, 20 Amp,125 V, de nylon extrafuerte, resistente al alto impacto, color marfil, placa de acero inoxidable, caja rectangular de 4"x2", de hierro galvanizado pesada. | U | 4
7.4 | Suministro y Montaje Salida para Toma trifilar polarizado 30A. 220V. Uso general. Incluye 2 cables THHN # 8+1 cable THHN #10 ducto Ø 3/4" herrajes de montaje. Incluye Instalación de toma trifilar | U | 2
7.5 | Suministro y Montaje de Interruptor Sencillo 15 A. 120V. Tipo dado, con su placa metálica acero inoxidable, en caja rectangular 4"x2" ho. galv. pesada. | U | 3
7.6 | Suministro e instalación Luminaria gabinete de 1´x4´ tubos LED 2 X18 Watts, 120V, de empotrar en cielo falso, difusor plástico blanco cuadriculado tipo rejilla, tubo T-8, Tipo luz de día, Incluye alambrado, Canalización y Polarización (Conductor chaqueta aislante verde Terminal de Ojo). | U | 4
7.7 | Suministro e instalación de luminaria compacta, bombillo LED, de 14 WATTS, 120 V; montado en caja rectangular 4"x2" ho. galv. Pesada, receptáculo fijo de baquelita, rosca metálica completa, contacto fijo al centro | U | 3
7.8 | Suministro e instalación de luminaria de emergencia, con bombillo LED fijos de color blanco 120 Voltios, 7 Watts fabricada en plástico inyectado, batería sellada, tiempo de respaldo de 90 minutos, montaje en pared. Incluye alambrado y canalizado con tubería rígida EMT UL para salidas de luminarias, cajas rectangulares fijas en estructura de techo. | U | 1
7.9 | Subtablero de 2 espacios, monofásico, sin main, barras de 125 Amp, 120/240 voltios, incluye polarización con barra cooperweld 5/8 x 8´ y cobre n° 8; con todos sus elementos y disyuntores termo magnéticos nuevos, tablero tipo centro de carga a instalarse superficialmente en pared. Nota: 1.- este tablero se instalará en el caso que aplique. Nota 2. Alimentador desde Subtablero hasta cuerpo terminal, con 2 THHN N° 8 (fase a y fase b) + 1 THHN N° 10 (n ) No deberán existir empalmes en toda la trayectoria. En tub. ø - 3/4", la tubería será superficial en pared y estructura de techo, con sus accesorios de acople y montaje. Nota 3. La ubicación dependerá de la colocación de la acometida. | U | 1
7.1 | Pie de amigo de tubo galvanizado de 2 pulgadas de diámetro. 1.50 mt. De altura total, 1.00 mts de largo útil soldado a estructura de techo o empernado a pared, incluye clevis tipo estribo sujeto con abrazadera metálica galvanizada en caliente de 4 pulgadas y aislador de carrete grande. El hilo neutro se sujetará con preformada según corresponda. | U | 1
Nota: para canalización empotrada en pared u oculta entre cielo falso y estructura de techo: tecnoducto con todos sus accesorios; para canalización expuesta o superficial interna: tubería metálica galvanizada rígida EMT y/o coraza flexible para interiores con sus accesorios. Para canalización expuesta o superficial exterior: tubería metálica galvanizada rígida y/o coraza flexible para exteriores con sus accesorios
8 | Artefactos Sanitarios.
8.1 | Suministro e instalación de grifo. | U | 3
8.2 | Suministro e Instalación de pila prefabricada dos alas; incluye base, incluye tubería y accesorios de agua potable y aguas negras. | U | 1
9 | Instalaciones Hidráulicas.
9.1 | Suministro e instalación de Tubería de PVC 3/4" 315 psi, incluye accesorios tales como codos, uniones, tapones, tees, y cualquier otro accesorio de acople o conexión | ML | 50
9.2 | Reparación Canaleta para aguas lluvias concreteado 3-5 cm | ML | 35
9.3 | Suministro y construcción de Caja de aguas lluvias de 0.40x0.40m (dimensiones internas) altura promedio 80cm forjada con ladrillo de barro de obra, incluye parrilla con marco de ángulo de hierro de 1 1/2" y varilla de hierro corrugada de 3/8" dos manos de pintura anticorrosiva de la mejor calidad diferentes colores, dos manos de pintura de esmalte, incluye excavación y desalojo. | U | 1
9.4 | Construcción de caja de conexión de aguas negras de 0.50x0.50x0.60 m, (cotas Internas)con base de concreto, pared de ladrillo de barro p/lazo repelladas y afinadas SC 0.15x0.10 2N°3 GN°2 a cada 0.15 mts, tapadera de concreto E=0.10 mts N°3 a cada 0.15 mtsA.S. Fc= 210 Kg/cm². | U | 1
INSTALACIONES BOVINAS: SALA DE ALIMENTACIÒN DE VACAS Y NOVILLAS DE REEMPLAZO. (COMEDOR) |  |  |  |  | $
1 | Obras Preliminares.
1.1 | Desmontaje de sistema eléctrico existente en infraestructura existente. | U | 1
1.2 | Desmontaje de estructuras metálicas existentes. | ML | 60
2 | Rehabilitaciones y Reparaciones.
2.1 | Reparación de cubierta de techo con sellos de material bituminoso o sellador eslastomérico acrílico a base de agua en tramos o tornillos de soporte, reparaciones con cinta tapa goteras. | M2 | 99.6
3 | Obras Metálicas
3.1 | Reparación de superficies metálicas (columnas metálicas existentes): Pueden ser hierro o acero, la limpieza de la superficie con dual etch o similar para eliminar el óxido, Aplicar anticorrosivo (kromik metal primer o similar) siguiendo las instrucciones recomendadas para este producto. Se aplicarán 2 manos, No debe de dejarse el anticorrosivo sin pintar por más de dos semanas, posterior aplicación de kem lustral Enamel o similar dos capas sucesivas para la aplicación de la segunda capa deberán transcurrir 24 horas. | ML | 113.6
3.2 | Suministro e instalación de tubo galvanizado de 2'' chapa N°16, para división de comederos. Con acabado pintado con anticorrosivo gris en primera mano y mate color blanco como segunda mano de línea. Incluye todos los accesorios. | ML | 36.94
3.3 | Construcción de parrilla de hierro sobre canaleta media caña, con marco de ángulo de 1 1/2" x 1 1/2" x 1/8", montada sobre nervios longitudinales y varilla N° 5 separadas 3 cms de rostro a rostro, ancho de canaleta 1.0 mts, | ML | 6.6
4 | Cubiertas y Protecciones
4.1 | Suministro e instalación de Lamina troquelado techo de aluminio calibre 26 (0.40 mm), norma ASTM a 792. Incluye tornillería, desmontaje y desalojo de techo existente. Sobre los tornillos autorroscantes se deberá de colocar material bituminoso o un sellador impermeabilizante elastómero acrílico a base de agua, incluye pintura general en estructura de techo existente, hechura de cepos. | M2 | 56.8
5 | Paredes y Albañilería.
5.1 | Pretil de bloque de 10x20x40 altura 40cm, con varillas de hierro de ½” ancladas a concreto con adhesivo epóxico. | M2 | 4
6 | Pisos
6.1 | Colocación de Base de suelo cemento 20:1, espesor 0.10 cm, para pisos (todos los pisos en primer nivel como adoquines, baldosas, concreto, cerámica o porcelanato) incluye todos los materiales. | M2 | 132.56
6.2 | Resane de piso. Construcción de Base de firme de concreto e= 7.5 cms, f'c=180 kg/cms, refuerzo de varilla de 1/4 @ 30 cm en a.s., para acera y canaletas. | M2 | 99.6
6.3 | Construcción de Base de firme de concreto e= 7.5 cms, f'c=180 kg/cms, refuerzo de varilla de 1/4 @ 30 cm en a.s., para acera y canaletas. | M2 | 88.36
6.4 | Suministro e instalación de piso de concreto f´c = 180 kg/cm2. Electromalla 6x6 Cal 9/9. E = 7.5 cm (área de rodaje de tractor) | M2 | 44.2
7 | Instalaciones Eléctricas.
7.1 | Suministro y Montaje Salida para Luminaria 120V. Incluye 2 cables THHN #12+ 1 cable THHN #14 ducto Ø 1/2" herrajes de montaje anclas y tornillos, cinchas plásticas, abrazaderas. | U | 6
7.2 | Suministro y Montaje de Interruptor Doble 15 A. 120V. Tipo dado, con su placa metálica acero inoxidable, en caja rectangular 4"x2" ho. galv.pesada | U | 1
7.3 | Suministro e instalación de luminaria compacta, bombillo LED, de 14 WATTS, 120 V; montado en caja rectangular 4"x2" ho.galv. Pesada, receptáculo fijo de baquelita, rosca metálica completa, contacto fijo al centro. | U | 6
7.4 | Subtablero de 2 espacios, monofásico, sin main, barras de 125 Amp, 120/240 voltios, incluye polarización con barra cooperweld 5/8 x 8´ y cobre n° 8; con todos sus elementos y disyuntores termo magnéticos nuevos, tablero tipo centro de carga a instalarse superficialmente en pared. Nota: 1.- este tablero se instalará en el caso que aplique. Nota 2. Alimentador desde Subtablero hasta cuerpo terminal, con 2 THHN N° 8 (fase a y fase b) + 1 THHN N° 10 (n ) No deberán existir empalmes en toda la trayectoria. En tub. ø - 3/4", la tubería será superficial en pared y estructura de techo, con sus accesorios de acople y montaje. Nota 3. La ubicación dependerá de la colocación de la acometida. | U | 1
7.5 | Pie de amigo de tubo galvanizado de 2 pulgadas de diámetro. 1.50 mt. De altura total, 1.00 mts de largo útil soldado a estructura de techo o empernado a pared, incluye clevis tipo estribo sujeto con abrazadera metálica galvanizada en caliente de 4 pulgadas y aislador de carrete grande. El hilo neutro se sujetará con preformada según corresponda. | U | 1
Nota: para canalización empotrada en pared u oculta entre cielo falso y estructura de techo: tecnoducto con todos sus accesorios; para canalización expuesta o superficial interna: tubería metálica galvanizada rígida EMT y/o coraza flexible para interiores con sus accesorios. Para canalización expuesta o superficial exterior: tubería metálica galvanizada rígida y/o coraza flexible para exteriores con sus accesorios.
8 | Artefactos Sanitarios.
8.1 | Suministro e instalación de Grifo. | U | 1
8.2 | Suministro e instalación de lavadero de concreto prefabricado de la mejor calidad. | U | 1
9 | Instalaciones Hidráulicas
9.1 | Suministro e instalación de Tubería de PVC 3/4" 315 psi, incluye accesorios tales como codos, uniones, tapones, tees, y cualquier otro accesorio de acople o conexión | ML | 50
9.2 | Suministro e instalación de bajadas de aguas lluvias con tubería PVC Ø 4", 125 PSI. Sujetados con cinchos de platina de 1/8"x1", fijados con tornillo goloso de 2"x10 y anclas plásticas. Incluye tubería subterránea a cajas de aguas lluvias en cancha y patio. Incluye accesorios. | ML | 12.8
9.3 | Construcción de canaleta para aguas lluvias ancho 1.00m, de concreto f'c=210kg/cm2, espesor de 0.10m, incluye terracería. Mejoramiento de suelo y desalojo. | ML | 74.5
9.4 | Suministro y construcción de Caja de aguas lluvias de 0.40x0.40m (dimensiones internas) altura promedio 80cm forjada con ladrillo de barro de obra, incluye parrilla con marco de ángulo de hierro de 1 1/2" y varilla de hierro corrugada de 3/8" dos manos de pintura anticorrosiva de la mejor calidad diferentes colores, dos manos de pintura de esmalte, incluye excavación y desalojo. | U | 2
INSTALACIONES BOVINAS: SALA PARA DESARROLLO DE TERENERAS. |  |  |  |  | $
1 | Obras Preliminares.
1.1 | Desmontaje de sistema eléctrico existente en infraestructura existente. | U | 1
1.2 | Desmontaje de estructuras metálicas existentes. Evaluar si la estructura metálica está en buen estado para ser reutilizada | ML | 150
2 | Obras Metálicas.
2.1 | Suministro e instalación de tubo galvanizado de 2'' chapa N°14, para división de comederos. Con acabado pintado con anticorrosivo gris en primera mano y mate color blanco como segunda mano de línea. Incluyes todos los accesorios. | ML | 35
3 | Rehabilitaciones y Reparaciones.
3.1 | Reparación de cubierta de techo con sellos de material bituminoso o sellador eslastomérico acrílico a base de agua en tramos o tornillos de soporte, reparaciones con cinta tapa goteras. | M2 | 99.6
4 | Paredes y Albañilería.
4.1 | Pretil de bloque de 10x20x40 altura 40cm, con varillas de hierro de ½” ancladas a concreto con adhesivo epóxico. | M2 | 3.76
5 | Pisos.
5.1 | Colocación de Base de suelo cemento 20:1, espesor 20.0 cm, para pisos (todos los pisos en primer nivel como adoquines, baldosas, concreto, cerámica o porcelanato) incluye todos los materiales. | M2 | 41.08
5.2 | Resane de piso. Construcción de Base de firme de concreto e= 7.5 cms, f'c=180 kg/cms, refuerzo de varilla de 1/4 @ 30 cm en a.s., para acera y canaletas. | M2 | 81.05
5.3 | Construcción de Base de concreto e= 7.5 cms, f'c=180 kg/cms, refuerzo de varilla de 1/4 @ 30 cm en a.s., para pisos cerámico o porcelanato. Sobre concreto existente. | ML | 41.08
6 | Instalaciones Eléctricas
6.1 | Suministro y Montaje Salida para Toma doble polarizado 20A. 120V. Uso general. Incluye 2 cables THHN # 12+1 cable THHN #14 ducto Ø 3/4" herrajes de montaje. | U | 1
6.2 | Suministro y Montaje Salida para Luminaria 120V. Incluye 2 cables THHN #12+ 1 cable THHN #14 ducto Ø 1/2" herrajes de montaje anclas y tornillos, cinchas plásticas, abrazaderas. | U | 6
6.3 | Suministro e instalación de Tomacorriente Doble Polarizado Cuerpo Entero 20 amperios, Configuración Nema 5-20R, 3 Hilos, 20 Amp,125 V, de nylon extrafuerte, resistente al alto impacto, color marfil, placa de acero inoxidable, caja rectangular de 4"x2", de hierro galvanizado pesada. | U | 1
6.4 | Suministro y Montaje de Interruptor Sencillo 15 A. 120V. Tipo dado, con su placa metálica acero inoxidable, en caja rectangular 4"x2" ho. galv. pesada. | U | 2
6.5 | Suministro e instalación de luminaria compacta, bombillo LED, de 14 WATTS, 120 V; montado en caja rectangular 4"x2" ho. galv. Pesada, receptáculo fijo de baquelita, rosca metálica completa, contacto fijo al centro | U | 6
6.6 | Subtablero de 2 espacios, monofásico, sin main, barras de 125 Amp, 120/240 voltios, incluye polarización con barra cooperweld 5/8 x 8´ y cobre n° 8; con todos sus elementos y disyuntores termo magnéticos nuevos, tablero tipo centro de carga a instalarse superficialmente en pared. Nota: 1.- este tablero se instalará en el caso que aplique. Nota 2. Alimentador desde Subtablero hasta cuerpo terminal, con 2 THHN N° 8 (fase a y fase b) + 1 THHN N° 10 (n ) No deberán existir empalmes en toda la trayectoria. En tub. ø - 3/4", la tubería será superficial en pared y estructura de techo, con sus accesorios de acople y montaje. Nota 3. La ubicación dependerá de la colocación de la acometida. | U | 1
6.7 | Pie de amigo de tubo galvanizado de 2 pulgadas de diámetro. 1.50 mt. De altura total, 1.00 mts de largo útil soldado a estructura de techo o empernado a pared, incluye clevis tipo estribo sujeto con abrazadera metálica galvanizada en caliente de 4 pulgadas y aislador de carrete grande. El hilo neutro se sujetará con preformada según corresponda. | U | 1
Nota: para canalización empotrada en pared u oculta entre cielo falso y estructura de techo: tecnoducto con todos sus accesorios; para canalización expuesta o superficial interna: tubería metálica galvanizada rígida EMT y/o coraza flexible para interiores con sus accesorios. Para canalización expuesta o superficial exterior: tubería metálica galvanizada rígida y/o coraza flexible para exteriores con sus accesorios.
7 | Artefactos Sanitarios
7.1 | Suministro e instalación de Grifo. | U | 3
8 | Instalaciones Hidráulicas
8.1 | Suministro e instalación de Tubería de PVC 3/4" 315 psi, incluye accesorios tales como codos, uniones, tapones, tees, y cualquier otro accesorio de acople o conexión | ML | 50
8.2 | Suministro e instalación de bajadas de aguas lluvias con tubería PVC Ø 4", 125 PSI. Sujetados con cinchos de platina de 1/8"x1", fijados con tornillo goloso de 2"x10 y anclas plásticas. Incluye tubería subterránea a cajas de aguas lluvias en cancha y patio. Incluye accesorios. | ML | 12.6
8.3 | Construcción de canaleta para aguas lluvias ancho 1.00m, de concreto f'c=210kg/cm2, espesor de 0.10m, incluye terracería. Mejoramiento de suelo y desalojo. | ML | 37
8.4 | Suministro y construcción de Caja de aguas lluvias de 0.40x0.40m (dimensiones internas) altura promedio 80cm forjada con ladrillo de barro de obra, incluye parrilla con marco de ángulo de hierro de 1 1/2" y varilla de hierro corrugada de 3/8" dos manos de pintura anticorrosiva de la mejor calidad diferentes colores, dos manos de pintura de esmalte, incluye excavación y desalojo. | U | 1
9 | Puertas y Ventanas.
9.1 | Suministro e instalación de ventana tipo pesada, marco de aluminio anodizado, color natural con celosía de vidrio nevado de 5 mm. Con filo medio, operadores de mariposa. Incluye lleno inferior de concreto para ajustar altura de ventana con hueco existente. Deberá dejarse pendiente hacia el exterior. La ventaneria deberá de instalarse con todos sus empaques y deberá ser calafateada para lograr un sello total. | M2 | 5.07
9.2 | Reparación de defensas de ventanas existentes. La intervención consistirá en limpieza y pintura de acabado final a la defensa de la ventana, si esta presentara oxidación se lijará y limpiará, aplicando posteriormente dos manos de anticorrosivo de mejor calidad, en color diferente cada aplicación y dos manos de pintura esmalte base aceite de la mejor calidad. Incluye desmontaje e instalación. | M2 | 5.07
9.3 | Suministro e instalación de puertas metálica, incluye contra marco de ángulo de marcos de tubo estructural cuadrado de 1" chapa 16 y refuerzos de tubo cuadrado de 1", doble forro de lámina negra 1/16", incluye dos manos de pintura anticorrosiva cada una en color diferente (rojo y verde) y dos manos de pintura de aceite de la mejor calidad y chapa. | U | 1
9.4 | Suministro e instalación puerta abatible de 1.75x1.05 de tubo estructural de 11 1/2", chapa no. 14, con refuerzo vertical @0.80 y horizontal @0.40 de tubo redondo de 1". Con acabado dos capas de anticorrosivo y una de acabado. Incluye todos los accesorios. | U | 4
TOTAL (IVA INCLUIDO) |  |  |  |  | $