## LISTA DE CANTIDADES
LISTA DE CANTIDADES
COMPARACIÓN DE PRECIOS - OBRAS No. 20/2023-MINEDUCYT-GOES- 7240
“MEJORAMIENTO DE INFRAESTRUCTURA DE CENTROS EDUATIVOS A NIVEL NACIONAL QUE PRESENTAN DAÑOS DE ATENCION INMEDIATA”.
No. | DESCRIPCION | U | PRECIO UNITARIO ACTUALES PROMEDIO INCLUYE IVA (US$)
| CUBIERTAS DE TECHO | UNIDAD | PU
1 | Sustitución de techo con lámina aluminio zinc calibre 24. Incluye tornillo autorroscante acero inoxidable galvanizado de 1" y de 3/4" con arandela de neopreno. Sobre los tornillos autorroscantes se deberá de colocar material bituminoso o un sellador impermeabilizante elastómero acrílico a base de agua. Incluye desmontaje y desalojo de techo existente, incluye pintura general en estructura de techo existente, hechura de cepos. | m²
2 | Sustitución de cubierta de techo con lámina de fibrocemento canal techo gris 10x6 mm, resistente a la intemperie y baja conductividad térmica. Incluye desmontaje y desalojo de lámina existente en mal estado, pines de sujeción a estructura metálica o tornillería según el caso, se deberá de colocar material bituminoso o sellador impermeabilizante elastomérico acrílico base agua., incluye pintura general en estructura de techo existente, hechura de cepos. | m²
3 | Suministro e instalación de cubierta de techo de lámina de aluminio y zinc calibre 24 (estructura de polín espacial). Incluye instalación de platina de 1 ½ x 1/8 plg. para sujeción de lámina, en polín espacial tornillo autorroscante acero inoxidable galvanizado de 1 y de 3/4 de pulgada con arandela de neopreno. Sobre los tornillos autorroscantes se deberá de colocar material bituminoso o un sellador impermeabilizante elastómero acrílico a base de agua. Incluye desmontaje y desalojo de techo existente. Lijado, limpieza, dos manos de pintura anticorrosiva, una mano de pintura de aceite color blanco en estructura de techo total. Hechura de cepos repellados, afinados y pintados en ambas caras. Instalación de capote de aluminio y zinc calibre 24, instalación de aislante térmico de aluminio y polietileno de 10mm de espesor. | m²
4 | Suministro e instalación de cubierta de techo de lámina de aluminio y zinc calibre 24 incluye estructura de polín C de 4", tornillo autorroscante acero inoxidable galvanizado de 1 y de 3/4 de pulgada con arandela de neopreno. Sobre los tornillos autorroscantes se deberá de colocar material bituminoso o un sellador impermeabilizante elastómero acrílico a base de agua. Dos manos de pintura anticorrosiva (rojo y verde), una mano de pintura de aceite color blanco en estructura de techo total. Hechura de cepos repellados, afinados y pintados en ambas caras. Instalación de capote de aluminio y zinc calibre 24, instalación de aislante térmico de aluminio y polietileno de 10mm de espesor. | m²
5 | Reparación de cubierta de techo con sellos de material bituminoso o sellador elastomérico acrílico a base de agua en tramos o tornillos de soporte, reparaciones con cinta tapa goteras. | m²
6 | Instalación de platina de 1/8 "x 1 1/2" en polín espacial para fijación de lámina, cubierta de techo con lámina galvanizada o lámina panel de techo. Cuando se visualice óxido en la estructura se considerarán los trabajos de limpieza, lijado, dos manos de anticorrosivo y una mano de acabado final. | ml
7 | Sustitución de polines para estructura de soporte de techo con Polín C de 4" Chapa 14 considerar dos manos de anticorrosivo y una mano de acabado final, además del desmontaje y desalojo de los sobrantes. Incluye conexión a refuerzo de pared existente. | ml
8 | Suministro e instalación de ángulo de 2 1/2" x 1/4" para apoyo de polines, incluye elementos de sujeción anclados con epóxido en estructura existente. Incluye 2 manos de pintura anticorrosiva de diferente color y una de esmalte. | ml
9 | Suministro e instalación de capote para aluminio y zinc. Calibre 26 | ml
10 | Suministro e instalación de capote de lámina de fibrocemento 6mm. | ml
11 | Suministro e instalación de canal de agua lluvia con lámina galvanizada lisa # 26, resistente a la corrosión, norma ASTM A 653-M soldado y remachado, ganchos de Ho. De 1/2" a cada 0.50 m, con cañuela, acabado final exterior una mano de galvite y dos manos de pintura esmalte. | ml
12 | Suministro e instalación de aislante térmico de aluminio de baja emitancia con núcleo de espuma de polietileno + film de polietileno blanco con protección a rayos ultravioleta. 10 mm de espesor bajo lámina de aluminio zinc, incluye elementos de sujeción. | m²
| DRENAJES DE AGUAS LLUVIAS | UNIDAD
13 | Suministro e instalación de bajadas de aguas lluvias con tubería PVC Ø 4", 100 PSI. Sujetados con cinchos de platina de 1/8"x1", fijados con tornillo goloso de 2"x10 y anclas plásticas. Incluye tubería subterránea a cajas de aguas lluvias en cancha y patio. Incluir accesorios. | ml
14 | Suministro e instalación de bajadas de aguas lluvias con tubería PVC Ø 4", 125 PSI. Sujetados con cinchos de platina de 1/8"x1", fijados con tornillo goloso de 2"x10 y anclas plásticas. Incluye tubería subterránea a cajas de aguas lluvias en cancha y patio. Incluir accesorios. | ml
15 | Suministro e instalación de bajadas de aguas lluvias con tubería PVC Ø 6", 100 PSI. Sujetados con cinchos de platina de 1/8"x1", fijados con tornillo goloso de 2"x10 y anclas plásticas. Incluye tubería subterránea a cajas de aguas lluvias en cancha y patio. Incluir accesorios. | ml
16 | Suministro e instalación Tubería de PVC Ø 4” 80 psi, incluye accesorios para acople y conexiones, excavación, compactación. | ml
17 | Suministro e instalación Tubería de PVC Ø 6” 100 psi, incluye accesorios para acople y conexiones, excavación, compactación. | ml
18 | Suministro e instalación Tuberías de PVC Ø 8", 125 PSI (Incluye Accesorios, excavación, y compactación de suelo existente) | ml
19 | Suministro e instalación Tuberías de PVC Ø 10", 125 PSI (Incluye Accesorios, excavación, y compactación de suelo existente) | ml
20 | Suministro e instalación Tuberías de PVC Ø 12", 125 PSI (Incluye Accesorios, excavación, y compactación de suelo existente) | ml
21 | Suministro e instalación Tuberías de PVC Ø 15", 125 PSI (Incluye Accesorios, excavación, y compactación de suelo existente) | ml
22 | Pozo de aguas lluvias de ladrillo de obra broquel según detalle, especificaciones técnicas, y normas vigentes. | ml
23 | Suministro y colocación de botaguas de lámina galvanizada calibre 26, para la sujeción deberá de realizarse un corte transversal para introducir al menos 1cm la lámina, además de la aplicación de sellador impermeabilizante elastomérico acrílico base agua | ml
24 | Suministro e instalación de bajadas de aguas lluvias con tubería de Ho.Go. de Ø 4", tipo liviano. En pedestal de concreto de 030x0,30x1.00m, Incluir accesorios, incluye demolición y resanado de canaleta. | ml
| CIELOS FALSOS, FASCIAS, CORNISAS, DIVISIONES, FORROS Y OTROS ACABADOS | UNIDAD
25 | Suministro e instalación de cielo falso tipo Galaxy con suspensión de aluminio vista. | m²
26 | Reparación de Cielo falso Tipo Galaxy con suspensión de aluminio, incluye sustitución de losetas dañadas o manchadas y sustitución de piezas de aluminio dañadas, limpieza y pintura de losetas en general, limpieza y desalojo. | m²
27 | Arriostramiento metálico tubo cuadrado de 1 1/2" chapa 16 para estructura de cielo falso, pintado con dos manos de pintura anticorrosiva y una de esmalte, incluye sujeción a estructura existen de cubierta de techo existente. | c/u
28 | Suministro e instalación de Fascia y Cornisa, estructura arrostramientos de tubo estructural de 1"x1", éstas serán ancladas en estructura de techo existente y pared, la estructura deberá ser pintada con 2 manos de anticorrosivo de color diferente en cada aplicación, lamina lisa de fibrocemento de 4x8' x 6 mm, para exterior, resistente a la humedad. Norma ASTM C1186-08, tipo A, grado I. | ml
29 | Suministro e instalación de Fascia altura de 0.40m y cornisa de ancho 0.40 a 1,0m, con contramarco de cañuela de 2x1" chapa 16 y estructura de arriostramientos de tubo estructural de 2"x1" @2.44m y Refuerzos verticales de tubo 1"x1" chapa 14 @0.61m, pintada con dos manos de anticorrosivo de diferente color; anclado a estructura de techo; incluye forro de densglass para exterior, resistente a la humedad repellada con basecoat y pintada con dos manos de pintura de agua. | ml
30 | Suministro e instalación de Fascia altura de 0.40m, con contramarco de cañuela de 2x1" chapa 16 y estructura de arriostramientos de tubo estructural de 2"x1"@2.44m y Refuerzos verticales de tubo 1"x1" chapa 16 @0.61 m, pintada con dos manos de anticorrosivo de diferente color; anclado a estructura de techo; incluye forro de densglass para exterior, resistente a la humedad repellada con basecoat y pintada con dos manos de pintura de agua. | ml
31 | Suministro y construcción de Caja de aguas lluvias de 0.40x0.40m (dimensiones internas) altura promedio 80cm forjada con ladrillo de barro de obra, incluye parrilla con marco de ángulo de hierro de 1 1/2" y varilla de hierro corrugada de 3/8" dos manos de pintura anticorrosiva de la mejor calidad diferentes colores, dos manos de pintura de esmalte, incluye excavación y desalojo. | c/u
| VENTANAS | UNIDAD
32 | Suministro e Instalación de Ventana tipo celosía de vidrio nevado de 5mm, con perfilería de aluminio anodizado tipo pesado. | m²
33 | Servicio de reparación de ventanearía: Limpieza de los marcos de aluminio y celosía de vidrio, cambio operadores dañados o inservibles y cambio de celosías astilladas o quebradas y suministro de celosías faltantes, enderezar o sustituir las porciones del marco que estén dobladas, restituir los tornillos faltantes en los operadores, lubricar completamente, cambiar pestañas dañadas, sustituir los clips abiertos o doblados, rellenar con pasta de cemento y arenilla la unión del marco con la pared, sellar con silicón los huecos entre ventana y cuadrado de ventana. | m²
34 | Suministro e instalación de defensa metálica tipo Mi Nueva Escuela con marco de hierro cuadrado de 1/2" y arte hexagonal de hierro cuadrado de 3/8", incluye dos manos de anticorrosivo de diferentes colores (rojo y verde) y 1 mano de pintura esmalte. Con tramado decorativo tipo hexágono. | m²
35 | Suministro e instalación de defensa metálica tipo Mi Nueva Escuela con marco de hierro cuadrado de 1/2" y arte hexagonal de hierro cuadrado de 3/8", incluye dos manos de anticorrosivo de diferentes colores (rojo y verde) y 1 mano de pintura esmalte. Con tramado decorativo tipo hexágono. incluye desmontaje de defensa existente. | m²
36 | Suministro e instalación da estructura metálica para ventanas compuesta 2PZA de 4x2" Chapa 16, incluye sujeción a estructura existente y pintura anticorrosiva 2 manos y una de esmalte. | m
37 | Reparación de defensas de ventanas existentes. La intervención consistirá en limpieza y pintura de acabado final a la defensa de la ventana, si esta presentara oxidación se lijará y limpiará, aplicando posteriormente dos manos de anticorrosivo de mejor calidad, en color diferente cada aplicación y dos manos de pintura esmalte base aceite de la mejor calidad. Incluye desmontaje e instalación. | m²
38 | Suministro e instalación de ventana tipo francesa, perfilería de aluminio anodizado color blanco, y vidrio laminado claro de 6mm, incluye desmontaje de ventana existente y preparación de superficies de vano, sello en todo el contorno exterior e interior con sellador elastomérico impermeable acrílico base agua color blanco. Incluye desalojo. | m²
39 | Suministro e instalación de ventana corrediza, perfilería de aluminio anodizado natural pesado, y vidrio laminado claro de 6mm, incluye desmontaje de ventana existente y sello en todo el contorno exterior e interior con sellador elastomérico impermeable acrílico base agua color negro o claro. Incluye desalojo. | m²
40 | Suministro e instalación de ventana tipo corrediza, perfilería de aluminio anodizado color aluminio natural, y vidrio laminado claro de 6mm, incluye desmontaje de ventana existente y preparación de superficies de vano, sello en todo el contorno exterior e interior con sellador elastomérico impermeable acrílico base agua color blanco. | m²
| PISOS | UNIDAD
41 | Colocación de Base de suelo cemento 20:1, espesor 20.0 cm, para pisos (todos los pisos en primer nivel como adoquines, baldosas, concreto, cerámica o porcelanato) incluye todos los materiales. | m²
42 | Construcción de Base de concreto e= 7.0 cms, f'c=180 kg/cms, refuerzo de varilla de 1/4 @ 30 cm en a.s., para pisos cerámico o porcelanato. | m²
43 | Construcción de pretil de ladrillo de barro para grada final de piso, repellado y afinado, h=0.40m a 0.60m. Visto, incluye excavación y desalojo de material sobrante. | m
44 | Suministro e instalación de Pisos de ladrillo de cemento de 30x30, 3 cm de espesor y 3 mm de capa de desgaste. Color a elegir. | m²
45 | Suministro e instalación de piso de concreto 180 kg/cm². Electro malla 6X6 CAL 9/9 E= 7.50cm | m²
46 | Suministro e instalación de Porcelanato de 60x60, color beige acabado mate, espesor 9 mm, pei 5, tráfico intenso. Pegamento especial para porcelanato | m²
47 | Suministro e instalación de Zócalo de ladrillo de cemento 7.5 x 30 cm. color a escoger. | ml
48 | Suministro e instalación de Zócalo de porcelanato o cerámica de alto tráfico de h=7.5cm. color a escoger. | ml
49 | Suministro e instalación de Zócalo sanitario de PVC, color blanco. | ml
50 | Demolición de piso de cemento o piso de concreto. | m²
| SISTEMAS ELÉCTRICOS E ILUMINACIÓN | UNIDAD
51 | Suministro e Instalación de Poste Concreto Centrifugado de 35 pies calse 500 | C/U
52 | Suministro de Cable ACSR 2 + ACSR # 1/0 para acometida primaria | m.l.
53 | Suministro e Instalación de Ancla Doble para retenidas de poste eléctrico | C/U
54 | Estructura Primaria de Recibo (Tipo Remate Primario Horizontal (F+N) | C/U
55 | Tablero Monofásico General de 32 Espacios, Barras de 200 Amp. , Main de 175, incluye polarización y disyuntores termo magnéticos (T.G.) 120/240 V, incluye referencia a línea neutro con cable THHN # 4 color blanco y barra cooperwelds de 5/8 x10 más cepo | C/U
56 | Tablero Monofásico de 24 Espacios, Barras de 125 AMP. , Main de 100 AMPS / 2P, incluye polarización y disyuntores termomagnéticos 120/240 V | C/U
57 | Tablero Monofásico de 16 Espacios, Barras de 125 AMP. , Main de 100 AMPS / 2P, incluye polarización y disyuntores termomagnéticos 120/240 V | C/U
58 | Tablero Monofásico de 12 Espacios, Barras de 125 AMP. , Main de 60 AMPS / 2P, incluye polarización y disyuntores termomagnéticos 120/240 V | C/U
59 | Tablero Monofásico de 8 Espacios, Barras de 125 AMP. , S/M, Incluye Polarización y Disyuntores Termo magnéticos 120/240 V | C/U
60 | Tablero Monofásico de 4 Espacios, Barras de 125 Amp., S/M, Incluye Polarización y Disyuntores Termo magnéticos 120/240 V | C/U
61 | Suministro y Montaje Salida para Toma doble polarizado 20A. 120V. Uso general. Incluye 2 cables THHN # 12+1 cable THHN #14 ducto Ø 3/4" herrajes de montaje. | C/U
62 | Suministro y Montaje Salida para Toma 1Ø, 50 A. 240 V. tipo Pata de Gallina, uso general. Incluye 2 cables THHN # 8+1 cable THHN #10 ducto Ø 1" herrajes de montaje anclas y tornillos, cinchas plásticas, abrazaderas. | C/U
63 | Suministro y Montaje Salida para Luminaria 120V. Incluye 2 cables THHN #12+ 1 cable THHN #14 ducto Ø 1/2" herrajes de montaje anclas y tornillos, cinchas plásticas, abrazaderas. | C/U
64 | Suministro y Montaje Salida para Luminaria 240V. Incluye 2 cables THHN # 10+ 1 THHN #12 ducto Ø 3/4" herrajes de montaje anclas y tornillo, cinchas plásticas. | C/U
65 | Suministro e instalación de Tomacorriente Doble Polarizado Cuerpo Entero 20 amperios, Configuración Nema 5-20R, 3 Hilos, 20 Amp,125 V, de nylon extrafuerte, resistente al alto impacto, color marfil, placa de acero inoxidable, caja rectangular de 4"x2", de hierro galvanizado pesada. | C/U
66 | Suministro e instalación de Tomacorriente Colgante tipo RECTRACTIL Doble Polarizado Cuerpo Entero 20 amperios, Configuración Nema 15-20R, 3 Hilos, 20 Amp,125 V, de nylon extrafuerte, resistente al alto impacto, color marfil, placa de acero inoxidable, caja rectangular de 4"x2", de hierro galvanizado pesada, estructura de apoyo en polín o losa fijadas al centro de aula. | C/U
67 | Suministro y Montaje de Interruptor Sencillo 15 A. 120V. Tipo dado, con su placa metálica acero inoxidable, en la caja rectangular 4"x2" ho. galv. pesada. | C/U
68 | Suministro y Montaje de Interruptor de Cambio 15 A. 120V. Tipo dado, con su placa metálica acero inoxidable, en la caja rectangular 4"x2" ho. galv. pesada. | C/U
69 | Suministro y Montaje de Interruptor Doble 15 A. 120V. Tipo dado, con su placa metálica acero inoxidable, en la caja rectangular 4"x2" ho. galv. pesada | C/U
70 | Suministro y cableado Alambre THHN N° 14, NORMA UL83 UL1581 ASTM B3 B8 B787 | ml
71 | Suministro y Cableado Alambre THHN N° 12, NORMA UL83 UL1581 ASTM B3 B8 B787 | ml
72 | Suministro y cableado Alambre THHN N° 10, NORMA UL83 UL1581 ASTM B3 B8 B787 | ml
73 | Suministro y cableado Cable THHN Nº 8, NORMA UL83 UL1581 ASTM B3 B8 B787 | ml
74 | Suministro y cableado Cable THHN Nº 4 , NORMA UL83 UL1581 ASTM B3 B8 B787 | ml
75 | Suministro y cableado Cable THHN Nº 6, NORMA UL83 UL1581 ASTM B3 B8 B787 | ml
76 | Suministro e instalación de luminaria compacta, bombillo LED, de 14 WATTS, 120 V; montado en caja rectangular 4"x2" ho. galv. Pesada, receptáculo fijo de baquelita, rosca metálica completa, contacto fijo al centro. | C/U
77 | Suministro e instalación Luminaria gabinete de 1´x4´ tubos LED 2 X18 Watts, 120V, de empotrar en cielo falso, difusor plástico blanco cuadriculado tipo rejilla, tubo T-8, Tipo luz de día, Incluye alambrado, Canalización y Polarización ( Conductor chaqueta aislante verde Terminal de Ojo). | C/U
78 | Suministro e instalación de Ventilador de Techo Tipo Industrial con 3 Aspas Metálicas, 120V, 3 a 5 Velocidades, color blanco, incluye control de velocidad, canalización y alambrado, con certificación UL. | C/U
79 | Suministro y montaje de Bomba de 2 HP 240 volts tipo centrífuga, de una etapa, succión simple, impulsor cerrado o semiabierto, eje horizontal y pozo sumidero (0 a 5m.) y deberá ser capaz de generar al menos 33 g.p.m. a una carga dinámica de 73 pies incluye granada, manómetro. El sistema deberá trabajar a 21 PSI . | C/U
80 | Suministro y montaje de Bomba de 1 HP 240 volts tipo centrífuga, de una etapa, succión simple, impulsor cerrado o semiabierto, eje horizontal y pozo sumidero (0 a 5m.) y deberá ser capaz de generar al menos 33 g.p.m. a una carga dinámica de 73 pies incluye granada, manómetro. El sistema deberá trabajar a 21 PSI . | C/U
81 | Suministro e Instalación de Arrancador de 2 HP, 240 Voltios, con foco piloto de encendido y Apagado con Pulsador de Arranque y paro. | C/U
82 | Salida de Alimentador desde Arrancador hasta Motor del Sistema de Bombeo deberá ser con Coraza LT para intemperie de 3/4" con todos sus accesorios y cable TSJ de 3 X10 AWG ducto EMT y/o Coraza. | ml
83 | Suministro e Instalación de Sistema de Control de Niveles de Llenado y vacío incluye interruptores y cables para control de arranque y paro. | s.g.
84 | Colocación con protección de Concreto pobre para Canalización Subterránea, Incluye Canalización | s.g.
85 | Construcción de Pozo de Registro Eléctricos de 1mx1mx1m tapadera de lámina lagrimada estructura de ángulo, embisagrada con haladera, base repellada y afinada con trampa de humedad grava No.1 | s.g.
86 | Construcción de Red de Polarización para Subestación de 75.0 KVA con Soldadura TERMOWELD y cable THHN # 2 hasta alcanzar 2 OHMIOS de Resistencia. | s.g.
87 | Construcción de Red de Polarización para Subestación de 50.0 KVA con Soldadura TERMOWELD y cable THHN # 2 hasta alcanzar 4 OHMIOS de Resistencia. | s.g.
88 | Construcción de Red de Polarización para Tomacorrientes, Luminarias y Supresor Z ≤ 1 Ω con cable THHN # 2 soldada con soldadura TERMOWELD. | s.g.
89 | Suministro e Instalación de Luminarias LED de 60 Watts a 240 Voltios, Incluye: Base de Concreto, Poste Galvanizado de 3" con Tapón, incluye canalización y alambrado. | s.g.
90 | Suministro e Instalación de Luminarias doble LED de 80 Watts a 240 Voltios, Incluye: Base de Concreto, Poste tubo estructural de 3" con Tapón, incluye canalización y alambrado con TSJ 3x12 de caja de conexión en base a luminaria. | C/U
91 | Suministro e Instalación de Luminarias sencilla LED de 80 Watts a 240 Voltios, Incluye: Base de Concreto, Poste tubo estructural de 3" con Tapón, incluye canalización y alambrado con TSJ 3x12 de caja de conexión en base a luminaria. | C/U
92 | Suministro e instalación de luminaria de emergencia, con bombillo LED fijos de color blanco 120 Voltios, 7 Watts fabricada en plástico inyectado, batería sellada, tiempo de respaldo de 90 minutos, montaje en pared. Incluye alambrado y canalizado con tubería rígida EMT UL para salidas de luminarias, cajas rectangulares fijas en estructura de techo. | C/U
93 | Suministro e instalación de detector de humo, alimentado con una batería de 9 voltios, sirena audible de 85 decibeles o mayor, certificación UL 217 FIRST ALERT, con botón de prueba y silencio. Ver plano. Se deberá de presentar tres diferentes modelos para su previa aprobación. | C/U
94 | Pago de Trámites para Conexión de Subestación ante La Distribuidora Eléctrica de la Zona, Incluye Factibilidad, Plano como Diseño, Plano como Construido y Elaboración de Presupuesto. | sg
95 | Pago por Conexión de Subestación de con La Distribuidora Eléctrica de la Zona, incluye entronque, punto de entrega, Conexión Primaria y medición secundaria por parte de la distribuidora eléctrica de la zona, gabinete NEMA 3R con tapadera tipo visera para medidor y puesta en funcionamiento de la Subestación a construir. | sg
96 | BATERÍA DE CICLO PROFUNDO 12 V - 90 AH LIBRE DE MANTENIMIENTO 1.- INCLUYE ACCESORIOS DE ACOPLE PARA EL ARREGLO DE LAS BATERÍAS EN PARALELO Y ESTRUCTURA DE SOPORTE PARA EL MONTAJE. 2.- NO DEBERÁN EXISTIR EMPALMES EN TODA LA TRAYECTORIA HASTA EL SISTEMA DE CONTROL, INCLUYE TERMINALES Y CABLE DE CONEXIÓN DE BATERÍAS. | C/U
97 | SISTEMA DE CONTROL FOTOVOLTAICO CON INVERSOR DE 1500 W DE ONDA SENOIDAL MODIFICADA Y CONTROLADOR DE CARGA 30 A, 12-36 VDC, INCLUIRA MECANISMO DE DESCONEXIÓN DE LOS PANELES SOLARES DE 40 A/2P A INSTALARSE EN CAJA DE 2 ESPACIOS; PROTECCIÓN BIPOLAR DC PARA EL INVERSOR EN OTRA CAJA DE DOS ESPACIOS. | C/U
98 | CAJA CONCENTRADORA DE 8"X6"X4" PARA INTEMPERIE CON TAPADERA, EMPERNADA A ESTRUCTURA DE TECHO. NOTAS: 1. UTILIZAR CONECTOR RECTO CON TUERCA O PRENSA ESTOPA PARA SOPORTE DE LOS CABLES DE ENTRADA Y SALIDA. | C/U
99 | Suministro e instalación de alimentadores de sub tableros a circuitos de luminarias, tomas y ventiladores con 2-THHN#10 + 1-THHN#12 en tecnoducto de 3/4". | m
100 | Desmontaje de sistema eléctrico existente en aulas, s.s. CRA, laboratorio, bodega, escenario, etc. | c/u
101 | Suministro e instalación de luminarias LED de 100W, 240V, incluye la conexión de conductor TSJ 3x12 a caja de 4"x4" en base de concreto o estructura metálica existente. | c/u
| ARTEFACTOS SANITARIOS | UNIDAD
102 | Suministro e instalación de inodoro de porcelana, alto desempeño, taza tipo elongada doble descarga 4/6 lpf, incluye tubo de abasto flexible y válvula de control y sus accesorios, asiento y tapadera | C/U
103 | Suministro e instalación de lavamanos de pedestal, de un agujero, loza vitrificada, cero absorción a la humedad, incluye grifo y accesorios de instalación. | C/U
104 | Suministro e instalación de mingitorio ecológico color blanco, incluye accesorios, incluye sello elastomérico impermeable acrílico base agua color blanco. | C/U
105 | Suministro e instalación de tanque de polietileno de 2500 litros, flexibles y resistentes a la intemperie, incluye kit de accesorios, válvula flotador, filtro sedimentos, multiconector y respiradero. | C/U
106 | Suministro e instalación de tanque de polietileno de 1100 litros, flexibles y resistentes a la intemperie, incluye kit de accesorios, válvula flotador, filtro sedimentos, multiconector y respiradero. | C/U
107 | Suministro e instalación de Letrina abonera. | C/U
108 | Suministro e instalación de Ducha y operador de ducha, ambos accesorios de la mejor calidad. | C/U
109 | Reparación de artefactos sanitarios: Los artefactos sanitarios serán revisados minuciosamente para identificar los accesorios dañados y sustituirlos por elementos nuevos, Se deben de sustituir todos los tubos de abasto y colocar tubos de abasto flexibles, cambiar válvulas, accesorios, manecillas, cadenas, asientos y tapaderas, desagües, sifones y todos los accesorios que sean cambiables. | C/U
110 | BARRAS DE ACERO INOXIDABLE DE 18 Y 36"X1¼" PARA APOYO DE PERSONAS CON DISCAPACIDAD | C/U
| SISTEMAS DE DISTRIBUCION Y ALMACENAJE DE AGUA POTABLE | UNIDAD
111 | Suministro e instalación de Tubería de PVC 1/2" 315 psi, incluye accesorios tales como codos, uniones, tapones, tees, y cualquier otro accesorio de acople o conexión | ml
112 | Suministro e instalación de Tubería de PVC 3/4" 250 psi, incluye accesorios tales como codos, uniones, tapones, tees, y cualquier otro accesorio de acople o conexión | ml
113 | Suministro e instalación de Válvula de bola 3/4" | C/U
114 | Suministro e instalación de Válvula check 3/4" | C/U
115 | Suministro e instalación de Grifo de 1/2" tipo pesado c/rosca. | C/U
116 | Suministro e instalación de Grifo push. | C/U
117 | Suministro e instalación Medidor de agua potable de 1/2" | C/U
118 | Suministro e instalación de equipo de bombeo tipo centrífuga para cisterna 1hp, incluye todos sus accesorios y tuberías de conexión. | C/U
119 | Suministro e instalación de equipo de bombeo tipo centrífuga para cisterna 2hp, incluye todos sus accesorios y tuberías de conexión. | C/U
120 | Suministro e instalación de equipo de bombeo tipo centrífuga para cisterna 3hp, incluye todos sus accesorios y tuberías de conexión y manómetro de 100psi. | C/U
121 | Suministro e instalación de tanque hidroneumático de 20 galones, incluye tuberías de conexión a sistema de distribución de agua potable. | C/U
122 | Suministro e instalación de tanque hidroneumático de 42 galones, incluye tuberías de conexión a sistema de distribución de agua potable. | C/U
123 | Suministro e instalación de tanque hidroneumático de 120 galones incluye tuberías de conexión a sistema de distribución de agua potable. | C/U
124 | Suministro e instalación de manómetro de 100psi | C/U
| PUERTAS | UNIDAD
125 | Servicio de reparación de puertas de( 2.0 a 2.10 x 1.0 m,.se deberán sustituir por materiales nuevos todas las piezas que presenten daños por oxidación y deterioro, ya sean de la estructura de mochetas, marcos, forros de lámina, bisagras, pasadores, chapas, haladeras, etc.) En las uniones de piezas, se deberá de ser necesario esmerilar las soldaduras, enmasillar, lijar y aplicar dos manos de pintura anticorrosiva cada una en color diferente y dos manos de pintura de aceite de la mejor calidad. | C/U
126 | Servicio de reparación de portones: se deberán sustituir por materiales nuevos todas las piezas que presenten daños por oxidación y deterioro, ya sean de la estructura de mochetas, marcos, forros de lámina, bisagras, pasadores, chapas, haladeras, etc. En las uniones de piezas, se deberá de ser necesario esmerilar las soldaduras, enmasillar, lijar y aplicar dos manos de pintura anticorrosiva cada una en color diferente y dos manos de pintura de aceite de la mejor calidad. Y cualquier obra completaría para su realización. | m²
127 | Suministro e instalación de puerta metálica de ancho= 0.80 a 0.90 mts x alto= 1.50 a 1.80 C/Tubo DE 1X1; Un forro de lámina 1/16" Y Contramarco de L1½"X1½X1/8", pasador metálico. Incluye aplicación de anticorrosivo y acabado con pintura base esmalte. | C/U
128 | Suministro e instalación de puerta metálica 2 hojas; Doble forro lamina de 1/16" estructura de 1"x1" chapa 14; Contramarco ang. 1 1/2"x 1 1/2" x 3/16"; Haladeras Ho. 3/4"; Chapa tipo parche de primera calidad, bisagras T/PIN 5/8".Incluye 2 manos de anticorrosivo(Usar colores diferentes) 1 mano de pintura esmalte. | C/U
129 | Suministro e instalación de puertas 2,0 x 1.0 m) incluye contra marco de ángulo de marcos de tubo estructural cuadrado de 1" chapa 16 y refuerzos de tubo cuadrado de 1", doble forro de lamina negra 1/16", incluye dos manos de pintura anticorrosiva cada una en color diferente (rojo y verde) y dos manos de pintura de aceite de la mejor calidad y chapa. | c/u
130 | Suministro e instalación de puerta de plywood de 1/2" y marco de costanera, chapa de pomo, Ancho= 0.80 mts x Alto=1.80 mts. | C/U
131 | Suministro e instalación de puerta de melanina y marco de aluminio con pasador al interior. Ancho= 0.80 mts x Alto=1.80 mts. | C/U
132 | Cambio de chapa de puerta metálica con Chapa de parche doble pasador cerrojo derecho, pestillo y cerrojo de latón macizo, pistones de latón. contrapistones de latón a prueba de ganzúa macizo. | C/U
133 | Reparación de marco de puerta metálica incluye bisagras tipo Bisagra tubular de 3/4", incluye desmontaje y montaje de puerta, limpieza, lijado, dos manos de pintura anticorrosiva cada una en color diferente (rojo y verde) y dos manos de pintura de aceite de la mejor calidad. Y cualquier obra completaría para su realización. | C/U
134 | Reparación de hoja de puerta metálica con lámina de hierro negro 2x1m de 1/16"(1,5mm),NORMA ASTM A 36 y aplicación de dos manos de pintura anticorrosiva y esmalte base aceite para acabado final. Incluye desmontaje e instalación y cualquier obra completaría para su realización. | C/U
135 | Suministro e instalación de transon de 1.0 m de ancho y h=0.80 m. máximo incluye contra marco de ángulo de 1 1/2"x1 1/2"x1/8", marcos de tubo estructural cuadrado de 1" chapa 16 y refuerzos de tubo cuadrado de 1", doble forro de lamina negra 1/16", incluye dos manos de pintura anticorrosiva cada una en color diferente y dos manos de pintura de aceite de la mejor calidad. | m²
| SISTEMAS DE DRENAJE DE AGUAS NEGRAS | UNIDAD
136 | Suministro e instalación de tanque séptico de 2100 litros prefabricado. Incluye excavación y compactación, base de suelo cemento o concreto y cualquier actividad para su buen funcionamiento. | C/U
137 | Suministro e instalación de tanque séptico de 2500 litros prefabricado. Incluye excavación y compactación, base de suelo cemento y cualquier actividad para su buen funcionamiento. | C/U
138 | Suministro e instalación de Tubería de PVC 2" 100psi, incluye accesorios para acople y conexiones, excavación, compactación. | ml
139 | Tubería de PVC 3" 80 psi, incluye accesorios para acople y conexiones, excavación, compactación. | ml
140 | Tubería de PVC 4" 80 psi, incluye accesorios para acople y conexiones, excavación, compactación. | ml
141 | Construcción de caja de conexión de aguas negras de 0.50x0.50x0.60 m, (cotas Internas) con base de concreto, pared de ladrillo de barro p/lazo repelladas y afinadas SC 0.15x0.10 2N°3 GN°2 a cada 0.15 mts, tapadera de concreto E=0.10 mts N°3 a cada 0.15 mtsA.S. Fc= 210 Kg/cm². | C/U
142 | Construcción de trampa de grasa de 0.50x0.50x0.60 m, (cotas Internas) con base de concreto, pared de ladrillo de barro p/lazo repelladas y afinadas SC 0.15x0.10 2N°3 GN°2 a cada 0.15 mts, tapadera de concreto E=0.10 mts N°3 a cada 0.15 mtsA.S. Fc= 210 Kg/cm². y según diseño. | C/U
143 | Construcción de Pozo de absorción, según detalles en planos. | C/U
| OBAS EXTERIORES | UNIDAD
144 | Limpieza, acarreo y desalojo de escombros. | m³
145 | Suministro y colocación de relleno compactado suelo-cemento. 20:1 (c/mat. selecto). | m³
146 | Suministro y colocación de relleno con suelo-cemento fluido 20:1 | m³
147 | Suministro e instalación de columna metálica caño HO Go 4" Cedula 40. Incluye dos manos de anticorrosivo.(Usar colores diferentes) y esmalte, considerar fundación del elemento embebido en pilastra de concreto 210 kg/cm² de 0.40cm de diámetro, 20% de la dimensión del elemento embebido. | ml
148 | Suministro e instalación de muro prefabricado con sistema de bloque panel. | m²
149 | Suministro e instalación de muro prefabricado con sistema de losetas prefabricadas. Incluye preparación de suelo, excavación, compactación y fijación de postes, según especificaciones del fabricante. | m²
150 | Conformación de talud incluye siembra de cobertura vegetal con zacate barrenillo. | m²
151 | Protección de taludes con siembra de zacate vetiver sembrado a cada 20cm de forma lineal, en corona, pie y cuerpo de talud. | ml
152 | Suministro e instalación de cerco tipo 1, con malla galvanizada 4.1 mm, altura 2.08 M, panel de 2.50x2.08 M. tubo galvanizado de 2"x2"x2.60 M chapa 14. Incluye soldadura de paneles al poste, fundaciones de concreto y pretil según detalle en planos. | ml
153 | Instalación de Cerco de malla ciclón (incluye excavación relleno compactado, malla 9x72”, tubo galv. DE 2" y de 1 1/4",segun detalle en planos. | ml
154 | Instalación de Cerco de malla ciclón (incluye excavación relleno compactado , malla 9x72",poste de concreto de 0.15 x0.15 m, según detalle en planos. | ml
155 | Suministro e instalación de puerta de 1.0 x 1.75 de tubo galvanizado de 1 1/2" con malla ciclón. | C/U
156 | Pasamanos de Ho No.3 tubos en paralelo 2" y soldados con Ho. No. 1.5" a cada 2.0 M. Según detalle adjunto. | ml
157 | Forjado de grada c/ladrillo barro, incluye repello, huella= 30 cm, contra huella 17.5cm | ml
158 | Reparación de superficies metálicas: Pueden ser hierro o acero, la limpieza de la superficie con dual etch o similar para eliminar el óxido, Aplicar anticorrosivo (kromik metal primer o similar) siguiendo las instrucciones recomendadas para este producto. Se aplicarán 2 manos, No debe de dejarse el anticorrosivo sin pintar por más de dos semanas, posterior aplicación de kem lustral Enamel o similar dos capas sucesivas para la aplicación de la segunda capa deberán transcurrir 24 horas. | ml
| OBRAS DE CONSTRUCCION | UNIDAD
159 | Trazo y nivelación | m²
160 | Corte en Terraza (manual) Material blando h=0.20 | U
161 | Excavación a mano hasta 1.50 m ( Material semiduro) en Fundaciones | m³
162 | Relleno Compactado con Material Areno limoso libre de materia orgánica en Fundaciones | m³
163 | Relleno Compactado con Suelo-Cemento 20:1 con material areno limoso en sobrexcavación | m³
164 | Pared de Bloque de Concreto 15X20X40 CM. RV N°4@0.40M, RH N°2@0.40. Incluye llenado de bastones. | m²
| PORTON METALICO | UNIDAD
165 | SUMINISTRO E INSTALACIÓN DE PORTON, INCLUYE DESMONATEJE DE EXISTENTES, ELABORACION DE PORTON CON TUBO CUADRADO DE 6"X6" CHAPA 14, COMO COLUMNAS, Y TUBO DE 2"X2" CHAPA 14 ENFORMACION DE MARCOS, TUBO DE 1 1/2"X11/2" CHAPA 14, LAMINA 1/16 UN FORRO, CHAPAS DE PARCHE. | U
| MURO DE PIEDRA | UNIDAD
166 | CONSTRUCCION DE MURO DE PIEDRA, ALTURA VARIABLE, INCLUYE EXCAVACION, DESALOJO Y COLOCACIÓN DE BARBACANA CON TUBO PVC. | m³
| MURO DE BLOQUE | UNIDAD
167 | SUMINISTRO Y MANO DE OBRA PARA LA CONSTRUCCION DE MURO DE BLOQUE, INCLUYE EXCAVACION, SOLERAS DE FUNDACION, INTERMEDIAS Y DE CORONAMIENTO. | m²
| OTRAS PARTIDAS | UNIDAD
168 | Limpieza y pintura de columna y viga metálica tipo macomber. | m
169 | Suministro e instalación de viga metálica de tubo estructural de 4"x4" t=3/16" incluye sujeción y pintura. | ml
170 | Limpieza y pintura de enrejado metálico de varilla de Ho #4 @0.20m A.S, | m²
171 | Hechura y suministro de mueble M-3 de estructura de Cedro y entrepaños de plywood | C/U
172 | Suministro e Instalación de Panel tipo Covintec de 3" con alma de espuma de poliestireno expandido encapsulado en armadura de alambre liso de acero galvanizado electrosoldado calibre 14 y recubierto con una capa de mortero 1:3 o 1:4 e= 2.5cms. | m²
TOTAL