## PLAN DE OFERTA
MINISTERIO DE EDUCACIÓN CIENCIA Y TECNOLOGÍA
PROYECTO: ESCUELA DE EDUCACIÓN ESPECIAL DE ILOBASCO
MUNICIPIO: ILOBASCO
DEPARTAMENTO: CABAÑAS CÓDIGO: 12155
PRECIO UNITARIO POR CANTIDAD DE OBRA
COSTOS UNITARIOS INCLUYE : DIRECTOS
No. | DESCRIPCIÓN/PARTIDA | UNIDAD | CANTIDAD | PRECIO UNITARIO | SUB-TOTAL | TOTAL PARTIDA
1 | OBRAS PRELIMINARES
1.1 | DEMOLICIONES
1.1.1 | Demolición de área de pared incluye limpieza y desalojo. (cocina y muro noroeste por encima de nivel de cancha) | m² | 59
1.2 | INTERVENCION EN VEGETACION EXISTENTE
1.2.1 | Tala y remocion de arbol, incluye: (tala, destronconado, desraizado y permiso de tala). | u | 5
Nota: Las área a demoler se indica en plano de demolición, se deberá hacer los desalojos de material a un lugar autorizado, e incluye permiso de demolicion.
2 | REHABILITACIONES
2.1 | MODULO 1 (AULA PARVULARIA Y DIRECCION)
2.1.1 | REHABILITACIÓN DE 1 AULA DE PARVULARIA QUE INCLUYE: Cambio de cubierta a techo insulado 2", incluye limpieza, pintura de estructura de soporte, pletina, capote, hechura de cepos, tornillería, Canales y bajadas de aguas lluvias incluye tubería subterránea a cajas de aguas lluvias con sus accesorios. Ventanas corredizas. Defensas tipo cuadrícula. Repello, Afinado y Pintura a media altura lavable y el resto acrílica. Cambio Sistema Eléctrico incluye artefactos y dispositivos de acuerdo a especificaciones técnicas y normativa vigente. (Luminarias, tomacorrientes, interruptores, ventiladores, detector de humo y circuito cerrado) Pizarra. Puerta metálica. Incluye desmontajes y desalojos | m² | 65
2.1.2 | REHABILITACIÓN DE DIRECCION QUE INCLUYE: Cambio de cubierta a techo insulado 2", incluye limpieza, pintura de estructura de soporte, pletina, capote, hechura de cepos, tornillería, Canales y bajadas de aguas lluvias incluye tubería subterránea a cajas de aguas lluvias con sus accesorios. Ventanas corredizas. Defensas tipo cuadrícula. Repello, Afinado y Pintura a media altura lavable y el resto acrílica. Cambio Sistema Eléctrico incluye artefactos y dispositivos de acuerdo a especificaciones técnicas y normativa vigente. (Luminarias, tomacorrientes, interruptores, ventiladores, detector de humo y circuito cerrado) Puerta metálica. Incluye desmontajes y desalojos. | m² | 50
2.2 | MODULO 2 SERVICIOS SANITARIOS
2.2.1 | REHABILITACIÓN DE SERVICIOS SANITARIOS QUE INCLUYE: Cambio de cubierta a techo insulado 2", incluye limpieza, pintura de estructura de soporte, pletina, capote, hechura de cepos, tornillería. Canales y Bajadas aguas lluvias, incluye tubería subterránea a cajas de aguas lluvias con sus accesorios. Ventanas corredizas. Defensas tipo cuadrícula. Piso tipo porcelanato y Zócalo Sanitario. Repello, Afinado y Pintado. Azulejos Cambio Sistema Eléctrico incluye artefactos y dispositivos de acuerdo a especificaciones técnicas y normativa vigente. (Luminarias y interruptores) Servicios sanitarios y Urinarios Ecológicos Servicio sanitario para Minusvalidos con lavamanos y barra Puertas Incluye desmontajes y desalojos Nota: El contratisca debe asegurar la funcionalidad de la reparacion completa del sistema hidraulico de los servicios sanitarios | m² | 60
2.3 | MODULO 3 (4 AULAS)
2.3.1 | REHABILITACIÓN DE 4 AULA QUE INCLUYE: Cambio de cubierta a techo insulado 2", incluye limpieza, pintura de estructura de soporte, pletina, capote, hechura de cepos, tornillería. Canales y bajadas de aguas lluvias incluye tubería subterránea a cajas de aguas lluvias con sus accesorios. Ventanas corredizas. Defensas tipo cuadrícula. Repello, Afinado y Pintura a media altura lavable y el resto acrílica. Cambio Sistema Eléctrico incluye artefactos y dispositivos de acuerdo a especificaciones técnicas y normativa vigente. (Luminarias, tomacorrientes, interruptores, ventiladores, detector de humo y circuito cerrado) Pizarra. Puerta metálica. Incluye desmontajes y desalojos. | m² | 230
2.4 | MODULO 5 (2 AULAS)
2.4.1 | REHABILITACIÓN DE 1 AULA QUE INCLUYE: Cambio de cubierta a techo insulado 2", incluye limpieza, pintura de estructura de soporte, pletina, capote, hechura de cepos, tornillería. Canales y bajadas de aguas lluvias incluye tubería subterránea a cajas de aguas lluvias con sus accesorios. Sellado de ventana actual y construccion de hueco de ventana Ventanas corredizas. Defensas tipo cuadrícula. Repello, Afinado y Pintura a media altura lavable y el resto acrílica. Cambio Sistema Eléctrico incluye artefactos y dispositivos de acuerdo a especificaciones técnicas y normativa vigente. (Luminarias, tomacorrientes, interruptores, ventiladores, detector de humo y circuito cerrado) Pizarra. Puerta metálica. Incluye desmontajes y desalojos. | m² | 45
3 | CONSTRUCCIONES
3.1 | MODULO 1 (AULA PARVULARIA Y DIRECCION)
3.1.1 | CONSTRUCCIÓN DE 1 SERVICIO SANITARIO DENTRO DE AULA DE PARVULARIA ACTUAL INCLUYE: Fundaciones y paredes de bloque de concreto de 15cm Ventanas corredizas. Defensas tipo cuadrícula. Piso tipo porcelanato y Zócalo Sanitario. Repello, Afinado y Pintado. Azulejos Sistema Electrico y Luminarias. Servicio sanitario para parvulos con lavamanos Ducha Puerta metálica Suministro e instalación techo insulado 2" Nota: El contratisca debe asegurar la funcionalidad completa de las instalaciones hidraulicas de los servicios sanitarios | m² | 7
3.1.2 | CONSTRUCCIÓN DE 1 SERVICIO SANITARIO JUNTO A DIRECCION Y BODEGA INCLUYE: Fundaciones y paredes de bloque de concreto de 15cm Ventanas corrediza. Defensas tipo cuadrícula. Piso tipo porcelanato y Zócalo Sanitario. Repello, Afinado y Pintado a media altura lavable y el resto acrilica.. Azulejos Sistema Electrico y Luminarias. Servicio sanitario y lavamanos. Puerta metálica Suministro e instalación techo insulado 2" Nota: El contratisca debe asegurar la funcionalidad completa de las instalaciones hidraulicas de los servicios sanitarios | m² | 7
3.2 | MODULO 4 COCINA, BODEGA, COMEDOR
3.2.1 | CONSTRUCCION DE BODEGA, COCINA Y COMEDOR: de acuerdo a planos y especificaciones tecnicas, incluyen: suminstro de material y mano de obtra para la construccion de bodega, cocina y comedor, de acuerdo a planos y especificaciones tecnicas, (EL SISTEMA ELÉCTRICO A INSTALAR DEBE LLEVAR TUBERÍA RÍGIDA) / Incluye trampa de grasa | m² | 18.31
3.3 | MODULO 5 (2 AULAS)
3.3.1 | CONSTRUCCIÓN DE 1 AULA (DONDE ESTA LA COCINA ACTUAL) QUE INCLUYE: Fundaciones y paredes de bloque de concreto de 15cm Cubierta de techo a techo insulado 2", Incluye estructura de soporte, Capote. Canales, Bajadas aguas lluvias, incluye tubería subterránea a cajas de aguas lluvias con sus accesorios. Ventanas corredizas. Defensas tipo cuadrícula. Piso tipo porcelanato y Zócalo. Repello, Afinado y Pintura a media altura lavable y el resto acrilica. Sistema Eléctrico incluye artefactos y dispositivos de acuerdo a especificaciones técnicas y normativa vigente. (Luminarias, tomacorrientes, interruptores, ventiladores, detector de humo y circuito cerrado) Pizarra Puerta metálica. | m² | 50
4 | PISOS
4.1 | Suministro e instalacion de piso de concreto 180 kg/cm2, Electromalla 6x6 CAL 9/9, E=7.50 cm. Todos los accesos y caminos internos del centro escolar tendran que ser accesibles para personas con discapacidad de movilidad, de acuerdo a la norma tecnica salvadoreña de accesibilidad al medio fisico urbanismo y arquitectura. | m² | 160
5 | INSTALACIONES HIDRAULICAS
5.1 | AGUAS LLUVIAS
5.1.1 | Suministro e instalación Tuberías de PVC Ø 8", 125 PSI (Incluye Accesorios, excavación, y compactación de suelo existente) | ML | 100
5.1.2 | Suministro y construcción de Caja de aguas lluvias de 0.40x0.40m (dimensiones internas) altura promedio 80cm forjada con ladrillo de barro de obra, incluye parrilla con marco de ángulo de hierro de 1 1/2" y varilla de hierro corrugada de 3/8" dos manos de pintura anticorrosiva de la mejor calidad diferentes colores, dos manos de pintura de esmalte, incluye excavación y desalojo. | C/U | 6
5.2 | AGUAS NEGRAS
5.2.1 | Suministro e instalación de Tubería de PVC 2" 125 psi, incluye accesorios para acople y conexiones, excavación, compactación. | ml | 35
5.2.2 | Tubería de PVC 4" 125 psi, incluye accesorios para acople y conexiones, excavación, compactación. | ml | 100
5.2.3 | Construcción de trampa de grasa de 0.50x0.50x0.60 m, (cotas Internas) con base de concreto, pared de ladrillo de barro p/lazo repelladas y afinadas SC 0.15x0.10 2N°3 GN°2 a cada 0.15 mts, tapadera de concreto E=0.10 mts N°3 a cada 0.15 mtsA.S. Fc= 210 Kg/cm². | u | 1
5.2.4 | Construcción de caja de conexión de aguas negras de 0.50x0.50x0.60 m, (cotas Internas)con base de concreto, pared de ladrillo de barro p/lazo repelladas y afinadas SC 0.15x0.10 2N°3 GN°2 a cada 0.15 mts, tapadera de concreto E=0.10 mts N°3 a cada 0.15 mtsA.S. Fc= 210 Kg/cm². | u | 3
5.3 | AGUA POTABLE
5.3.1 | Suministro e instalación de Tubería de PVC 3/4" 250 psi, incluye accesorios tales como codos, uniones, tapones, tees, y cualquier otro accesorio de acople o conexión | ml | 120
5.3.2 | Suministro e instalación de Tubería de PVC 1/2" 315 psi, incluye accesorios tales como codos, uniones, tapones, tees, y cualquier otro accesorio de acople o conexión | ml | 75
5.3.3 | Reparación y Rehabilitación de torre de tanque existente; incluye suministro e instalación de refuerzos laterales con tubo cuadrado 2x2 ch 14, reparación de base de tanque con sustitución de lámina desplegada, limpieza y pintura de toda la estructura, aplicando posteriormente dos manos de anticorrosivo de mejor calidad, en color diferente cada aplicación y dos manos de pintura esmalte base aceite de la mejor calidad. | sg | 1
5.3.4 | Suministro e instalación de tanque de polietileno de 1100 litros, flexibles y resistentes a la intemperie, incluye kit de accesorios, válvula flotador, filtro sedimentos, multiconector y respiradero. | u | 1
5.3.5 | Suministro e instalación de equipo de bombeo tipo centrífuga para cisterna 2hp, incluye todos sus accesorios y tuberías de conexión. | c/u | 1
5.3.6 | Mantenimiento y limpieza de cisterna. construccion de galera de proteccion con lamina de zinc cal.24 | u | 1
6 | OBRAS EXTERIORES
6.1 | OBRAS EXTERIORES
6.1.1 | Construccion de area de espera para padres (30m2) incluye: Techo insulado con estructura de soporte Columnas de tubo estructural con su base de concreto. Bancas de concreto | SG | 1
6.1.2 | Repellado, afinado y pintado de muro perimetral frontal de centro escolar. | m² | 224
6.1.3 | Suministro e instalación de lavamanos con pedal, poceta cuadrada en acero inoxidable, grifo tipo cuello de ganso incluye tubo de abasto metálico flexible y accesorios de conexión. Medidas 60.00cm de alto x 43.00cm frente x 42.00cm de fondo, poceta de 20.00cm de profundidad. incluye la conexión al sistema de abastecimiento de aguas y al sistema de alcantarillado garantizando su buen funcionamiento. | c/u | 1
6.1.4 | Construcción de rampa de acceso de conexión entre módulos y áreas complementarios de enseñanza-aprendizaje, forjada y pavimentada con piso de concreto 0.07m f'c=180 kg/cm², de acuerdo a la norma tecnica salvadoreña de accesbilidad al medio fisico urbanismo y arquitectura. | m² | 7
6.1.5 | Suministro e instalación de baldosas podotáctiles de 0.2 x 0.2 m, e = 0.05m, concreto resistencia 210 kg/cm2. Tipo Franjas y botones, según diseño, para señalizar caminamientos, la instalacion se realiza de acuerdo a la norma tecnica salvadoreña de accesibilidad al medio fisico urbanismo y arquitectura. | m² | 50
6.1.6 | hechura e instalación de jirafa p/tablero de bkb. de ho go 03" céd 30 y tablero de madera de tabloncillo de conacaste o cedro lámina de acero e=3/16". áng 2x2x1/8 áng intermedio 1x1x1/8". considerar base de concreto F'c=140 kg/cm2. aplicación de 2 manos de anticorrosivo (dos colores diferentes) y una mano de esmalte. incluye excavación. | u | 2
6.1.7 | Suministro e instalación de portón, incluye desmontaje de existentes, elaboración de portón con tubo cuadrado de 6"x6" chapa 14, como columnas, y tubo de 2"x2" chapa 14 en formación de marcos, tubo de 1 1/2"x11/2" chapa 14, lamina 1/16 un forro, chapas de parche. | u | 1
6.2 | CONSTRUCCION DE TIENDA ESCOLAR
6.2.1 | Tienda escolar tipo con dimensiones de 2.52 x 2.52 mts, cuenta con un area interna de 5.68 m2, con paredes internas de fibrolite, con revestimiento exterior de lámina metálica, puertas y ventanas metalicas, superficie de piso fibrolite, y cubierta de lámina troquelada zinc-aluminio. Al interior cuenta con muebles de cocina, alacena, barra de atencion y espacio para cocina, refrigeradora, micro ondas y lavatrastos. Incluye instalaciones electricas (luminarias, tomacorrientes, tableros y alimentadores) e instalaciones hidraulicas (abastecimiento de aguas potable y drenaje de aguas grises, trampa de grasas) para su correcto funcionamiento. | S.G. | 1
6.3 | OBRAS ELÉCTRICAS EXTERIORES
6.3.1 | Sistema eléctrico y señales débiles (aires acondicionados, interconectividad de internet, sistema de alarmas contra intrusos e incendio, equipo de bombeo). El ofertante deberá realizar el diagnóstico del sistema, de ser necesario la unificación de cargas, especificaciones técnicas, diseño, planos, aplicando el uso eficiente de la energía de acuerdo con las normativas vigentes y especificaciones técnicas del ministerio. Según el cálculo de cargas se deberá considerar: -Subestación capacidad mínima de 37.5 KVA, incluye red de polarización. -Alimentador principal y secundarios de acuerdo con la capacidad de corriente de carga. -Red de polarización del tablero general. -Tablero general y subtableros por módulo de corrientes de carga de trabajo. -Red de interconexión subterránea y pozos de registro. -Sistema de vigilancia con circuito cerrado y camaras. - Incluye pagos y trámites de compañía eléctrica y certificación de las instalaciones. | sg | 1
7 | MEDIDAS AMBIENTALES Y SOCIALES
7.1 | Medidas Ambientales (ver documento complementario PGAS) | s/g | 1
7.2 | Medidas Sociales (Capacitaciones, rótulo, consultas, asambleas, oficina de queja, teléfono, buzones, etc.) (ver documento complementario PGAS) | s/g | 1
7.3 | Reubicacion Temporal Adecuaciones | s/g | 1
7.4 | Reubicacion Temporal Arrendamiento (incluye pagos de servicios basicos) | s/g | 1
TOTAL DE COSTOS DIRECTOS
IMPREVISTOS
COSTOS INDIRECTOS
SUBTOTAL 1 (COSTO DIRECTO+ IMPREVISTO+COSTO INDIRECTO)
IVA
SUBTOTAL 2 (IVA+INDIRECTOS)
ARANCELES DE CONSTRUCCION (PAGO CONTRA PRESENTACION DE RECIBO A NOMBRE MINEDUCYT)
COSTO TOTAL